## 03_88120_02-01-102-19 - ЛСР
Магистральный газопровод Сахалин – Хабаровск - Владивосток Этап 10.1. КС-6 «Хабаровская». Два технологических модуля мощностью ГПА 16 МВт каждый Этап 10.2. КС-6 «Хабаровская». Один технологический модуль мощностью ГПА 16 МВт | [14 empty] | Магистральный газопровод Сахалин – Хабаровск - Владивосток Этап 10.1. КС-6 «Хабаровская». Два технологических модуля мощностью ГПА 16 МВт каждый Этап 10.2. КС-6 «Хабаровская». Один технологический модуль мощностью ГПА 16 МВт
(наименование стройки)
ЛОКАЛЬНЫЙ РЕСУРСНЫЙ СМЕТНЫЙ РАСЧЕТ № 03:88120/02-01-102-19
(локальная смета)
на Строительные работы. Этап 10.2. КС-6 «Хабаровская». Один технологический модуль мощностью ГПА16МВт. Агрегат газоперекачивающий ГПА 16 МВт. Конструкции железобетонные, | [15 empty] | на Строительные работы. Этап 10.2. КС-6 «Хабаровская». Один технологический модуль мощностью ГПА16МВт. Агрегат газоперекачивающий ГПА 16 МВт. Конструкции железобетонные,
(наименование работ и затрат, наименование объекта)
| Основание: | 0471.020.П.10/2.0003.КС.006.1029.001-КЖ
| Сметная стоимость |  | 23335.011 | тыс.руб.
| строительных работ |  | 23335.011 | тыс.руб.
| Средства на оплату труда |  | 2924.71 | тыс.руб.
| Сметная трудоемкость |  | 6366.35 | чел.час
| Трудозатраты механизаторов |  | 673.85 | чел.час
| Составлен(а) в текущих ценах по состоянию на |  | 01.01.2022 г.
№ п/п | Обоснование | Наименование работ и затрат |  | Единица измерения | Количество |  | Сметная стоимость в текущих (прогнозных) ценах, руб. | [5 empty] | Т/з осн. раб. Всего | Т/з мех. Всего
[5 empty] | на ед. | всего | на ед. | Всего | В том числе
[9 empty] | Осн.З/п | Эк.Маш | З/пМех | Мат.
1 | 2 | 3 |  | 4 | 5 | 6 | 7 | 8 | 9 | 10 | 11 | 12 | 13 | 14
Раздел 1. Земляные работы и свайные работы | [16 empty] | Раздел 1. Земляные работы и свайные работы
Земляные работы | [17 empty] | Земляные работы
1 | ГЭСН01-01-012-19 Приказ Минстроя России от 18.05.2022 №378/пр | Разработка грунта экскаваторами с погрузкой на автомобили-самосвалы, вместимость ковша 1 (1-1,2) м3, группа грунтов: 1 |  | 1000 м3 |  | 0.71 | 39891.95 | 28323.28 | 1381.64 | 26907.52 | 5480.29 | 34.12 | 3.9192 | 11.36 |  |  |  |  | Разработка грунта экскаваторами с погрузкой на автомобили-самосвалы, вместимость ковша 1 (1-1,2) м3, группа грунтов: 1
|  | Объем=710 / 1000 | [17 empty] | Объем=710 / 1000
|  |  | Накладные расходы 95% = 92%*1,03 ФОТ (от 6 861,93) | 8: 6518.83
|  |  | Сметная прибыль 46% ФОТ (от 6 861,93) | 8: 3156.49
|  |  | Итого c накладными и см. прибылью | 8: 37998.6
2 | ГЭСН01-02-057-01 Приказ Минстроя России от 18.05.2022 №378/пр | Разработка грунта вручную в траншеях глубиной до 2 м без креплений с откосами, группа грунтов: 1 |  | 100 м3 |  | 0.71 | 49918.25 | 35441.96 | 35441.96 |  |  |  | 100.536 | 0 |  |  |  |  | Разработка грунта вручную в траншеях глубиной до 2 м без креплений с откосами, группа грунтов: 1
|  | Объем=71 / 100 | [17 empty] | Объем=71 / 100
| Прил.1.12 п.3.187 | Доработка вручную, зачистка дна и стенок с выкидкой грунта в котлованах и траншеях, разработанных механизированным способом ОЗП=1,2; ТЗ=1,2 | [18 empty] | Доработка вручную, зачистка дна и стенок с выкидкой грунта в котлованах и траншеях, разработанных механизированным способом ОЗП=1,2; ТЗ=1,2
|  |  | Накладные расходы 92% = 89%*1,03 ФОТ (от 35 441,96) | 8: 32606.6
|  |  | Сметная прибыль 40% ФОТ (от 35 441,96) | 8: 14176.78
|  |  | Итого c накладными и см. прибылью | 8: 82225.34
3 | ГЭСН01-01-012-19 Приказ Минстроя России от 18.05.2022 №378/пр | Разработка грунта экскаваторами с погрузкой на автомобили-самосвалы, вместимость ковша 1 (1-1,2) м3, группа грунтов: 1 (погрузка разработанного вручную грунта) |  | 1000 м3 |  | 0.071 | 39891.95 | 2832.32 | 138.16 | 2690.75 | 548.03 | 3.41 | 0.3919 | 1.136 |  |  |  |  | Разработка грунта экскаваторами с погрузкой на автомобили-самосвалы, вместимость ковша 1 (1-1,2) м3, группа грунтов: 1 (погрузка разработанного вручную грунта)
|  | Объем=71 / 1000 | [17 empty] | Объем=71 / 1000
|  |  | Накладные расходы 95% = 92%*1,03 ФОТ (от 686,19) | 8: 651.88
|  |  | Сметная прибыль 46% ФОТ (от 686,19) | 8: 315.65
|  |  | Итого c накладными и см. прибылью | 8: 3799.85
4 | Сводная таблица расчетов стоимости вывоза и утилизации ТБО и др., п. 2 | Вывоз лишнего грунта (вывоз а/самосвалом г/п до 15 т) на 30 км |  | 1 т |  | 1249.6 | 497.61 | 621813.46 |  |  |  | 621813.46 | 0 | 0 |  |  |  |  | Вывоз лишнего грунта (вывоз а/самосвалом г/п до 15 т) на 30 км
|  | Объем=(710+71)*1,6 | [17 empty] | Объем=(710+71)*1,6
5 | ГЭСН01-01-035-02 Приказ Минстроя России от 18.05.2022 №378/пр | Засыпка траншей и котлованов с перемещением грунта до 5 м бульдозерами мощностью: 132 кВт (180 л.с.), группа грунтов 2 |  | 1000 м3 |  | 0.43575 | 7096.92 | 3092.48 |  | 3092.48 | 449.86 |  | 0 | 0.9325 |  |  |  |  | Засыпка траншей и котлованов с перемещением грунта до 5 м бульдозерами мощностью: 132 кВт (180 л.с.), группа грунтов 2
|  | Объем=(415*1,05) / 1000 | [17 empty] | Объем=(415*1,05) / 1000
|  |  | Накладные расходы 95% = 92%*1,03 ФОТ (от 449,86) | 8: 427.37
|  |  | Сметная прибыль 46% ФОТ (от 449,86) | 8: 206.94
|  |  | Итого c накладными и см. прибылью | 8: 3726.79
6 | ГЭСН01-02-061-01 Приказ Минстроя России от 18.05.2022 №378/пр | Засыпка вручную траншей, пазух котлованов и ям, группа грунтов: 1 |  | 100 м3 |  | 0.42 | 29528.91 | 12402.14 | 12402.14 |  |  |  | 37.17 | 0 |  |  |  |  | Засыпка вручную траншей, пазух котлованов и ям, группа грунтов: 1
|  | Объем=(40*1,05) / 100 | [17 empty] | Объем=(40*1,05) / 100
|  |  | Накладные расходы 92% = 89%*1,03 ФОТ (от 12 402,14) | 8: 11409.97
|  |  | Сметная прибыль 40% ФОТ (от 12 402,14) | 8: 4960.86
|  |  | Итого c накладными и см. прибылью | 8: 28772.97
7 | Сводная таблица расчетов стоимости ОПИ, п.1 | Песок природный для строительных работ средний (Отпускная стоимость) |  | м3 |  | 489.0638 | 302.5 | 147941.78 |  |  |  | 147941.78 | 0 | 0 |  |  |  |  | Песок природный для строительных работ средний (Отпускная стоимость)
|  | Объем=415*1,05*1,025+40*1,05*1,01 | [17 empty] | Объем=415*1,05*1,025+40*1,05*1,01
8 | Сводная таблица расчетов стоимости ОПИ, п. 1 | Перевозка песка. Автомобиль-самосвал, г/п до 15 т, расстояние перевозки: 30, к-т загрузки а/м: 1 |  | 1 т |  | 782.5 | 497.61 | 389379.83 |  |  |  | 389379.83 | 0 | 0 |  |  |  |  | Перевозка песка. Автомобиль-самосвал, г/п до 15 т, расстояние перевозки: 30, к-т загрузки а/м: 1
|  | Объем=489,06375*1,6 | [17 empty] | Объем=489,06375*1,6
9 | ГЭСН01-02-005-01 Приказ Минстроя России от 27.12.2022 №1133/пр | Уплотнение грунта пневматическими трамбовками, группа грунтов: 1-2 |  | 100 м3 |  | 4.15 | 7582.81 | 31468.66 | 20531.5 | 10937.16 | 3733.59 |  | 51.9995 | 10.873 |  |  |  |  | Уплотнение грунта пневматическими трамбовками, группа грунтов: 1-2
|  | Объем=415 / 100 | [17 empty] | Объем=415 / 100
|  |  | Накладные расходы 95% = 92%*1,03 ФОТ (от 24 265,09) | 8: 23051.84
|  |  | Сметная прибыль 46% ФОТ (от 24 265,09) | 8: 11161.94
|  |  | Итого c накладными и см. прибылью | 8: 65682.44
Свайные работы | [17 empty] | Свайные работы
10 | ГЭСН05-01-105-01 Приказ Минстроя России от 26.10.2022 №905/пр | Бурение скважин диаметром до 600 мм глубиной до 10 м шнековым способом в грунтах 4 группы (Д=250 мм) |  | 100 м |  | 7.784 | 198888.9 | 1548151.2 | 96290.73 | 1451860.47 | 96899.36 |  | 243.8727 | 185.5706 |  |  |  |  | Бурение скважин диаметром до 600 мм глубиной до 10 м шнековым способом в грунтах 4 группы (Д=250 мм)
|  | Объем=(6,95*112) / 100 | [17 empty] | Объем=(6,95*112) / 100
|  |  | Накладные расходы 121% = 117%*1,03 ФОТ (от 193 190,09) | 8: 233760.01
|  |  | Сметная прибыль 70% ФОТ (от 193 190,09) | 8: 135233.06
|  |  | Итого c накладными и см. прибылью | 8: 1917144.27
11 | 01.4.01.10-0000-0021 | Шнек полый герметичный ШГ-250 диаметром 250 мм длиной 1500 мм |  | шт |  | 0.574 | 31224.92 | 17923.1 |  |  |  | 17923.1 | 0 | 0 |  |  |  |  | Шнек полый герметичный ШГ-250 диаметром 250 мм длиной 1500 мм
|  | Объем=2,05*112/100*0,25 | [17 empty] | Объем=2,05*112/100*0,25
12 | 01.4.01.10-0000-0021 | Шнек полый герметичный ШГ-250 диаметром 250 мм длиной 1500 мм |  | шт |  | 3.4104 | 31224.92 | 106489.47 |  |  |  | 106489.47 | 0 | 0 |  |  |  |  | Шнек полый герметичный ШГ-250 диаметром 250 мм длиной 1500 мм
|  | Объем=4,35*112/100*0,7 | [17 empty] | Объем=4,35*112/100*0,7
13 | 01.4.01.10-0000-0021 | Шнек полый герметичный ШГ-250 диаметром 250 мм длиной 1500 мм |  | шт |  | 0.2772 | 31224.92 | 8655.55 |  |  |  | 8655.55 | 0 | 0 |  |  |  |  | Шнек полый герметичный ШГ-250 диаметром 250 мм длиной 1500 мм
|  | Объем=0,55*112/100*0,45 | [17 empty] | Объем=0,55*112/100*0,45
14 | ГЭСН01-01-012-19 Приказ Минстроя России от 18.05.2022 №378/пр | Разработка грунта экскаваторами с погрузкой на автомобили-самосвалы, вместимость ковша 1 (1-1,2) м3, группа грунтов: 1 |  | 1000 м3 |  | 0.0448 | 39891.95 | 1787.16 | 87.18 | 1697.83 | 345.8 | 2.15 | 0.2473 | 0.7168 |  |  |  |  | Разработка грунта экскаваторами с погрузкой на автомобили-самосвалы, вместимость ковша 1 (1-1,2) м3, группа грунтов: 1
|  | Объем=(0,4*112) / 1000 | [17 empty] | Объем=(0,4*112) / 1000
|  |  | Накладные расходы 95% = 92%*1,03 ФОТ (от 432,98) | 8: 411.33
|  |  | Сметная прибыль 46% ФОТ (от 432,98) | 8: 199.17
|  |  | Итого c накладными и см. прибылью | 8: 2397.66
15 | Сводная таблица расчетов стоимости вывоза и утилизации ТБО и др., п. 2 | Вывоз лишнего грунта (вывоз а/самосвалом г/п до 15 т) на 30 км |  | 1 т |  | 77.79 | 497.61 | 38709.08 |  |  |  | 38709.08 | 0 | 0 |  |  |  |  | Вывоз лишнего грунта (вывоз а/самосвалом г/п до 15 т) на 30 км
|  | Объем=(1,17*0,295+1,97*0,626+0,079*2,0)*112*0,4 | [17 empty] | Объем=(1,17*0,295+1,97*0,626+0,079*2,0)*112*0,4
16 | ГЭСН05-01-002-06 Приказ Минстроя России от 18.05.2022 №378/пр | Погружение дизель-молотом копровой установки на базе экскаватора железобетонных свай длиной: до 12 м в грунты группы 2 |  | м3 |  | 91.84 | 9332.57 | 857103.22 | 147461.06 | 702366.6 | 92912.69 | 7275.56 | 337.0528 | 165.312 |  |  |  |  | Погружение дизель-молотом копровой установки на базе экскаватора железобетонных свай длиной: до 12 м в грунты группы 2
|  | Объем=0,82*112 | [17 empty] | Объем=0,82*112
|  |  | Накладные расходы 121% = 117%*1,03 ФОТ (от 240 373,75) | 8: 290852.24
|  |  | Сметная прибыль 70% ФОТ (от 240 373,75) | 8: 168261.63
|  |  | Итого c накладными и см. прибылью | 8: 1316217.09
17 | 05.1.05.09-0000-0005 | Свая забивная железобетонная цельная, квадратного сплошного сечения, с ненапрягаемой арматурой, С 90-30-13, серия 1.011.1-10, ГОСТ 19804-91 (прим.) |  | шт |  | 114.24 | 11458.73 | 1309045.32 |  |  |  | 1309045.32 | 0 | 0 |  |  |  |  | Свая забивная железобетонная цельная, квадратного сплошного сечения, с ненапрягаемой арматурой, С 90-30-13, серия 1.011.1-10, ГОСТ 19804-91 (прим.)
|  | Объем=112*1,02 | [17 empty] | Объем=112*1,02
18 | ГЭСН05-01-010-01 Приказ Минстроя России от 18.05.2022 №378/пр | Вырубка бетона из арматурного каркаса железобетонных: свай площадью сечения до 0,1 м2 |  | шт |  | 112 | 863.98 | 96765.76 | 59290.56 | 36968.96 | 12691.84 | 506.24 | 135.52 | 36.96 |  |  |  |  | Вырубка бетона из арматурного каркаса железобетонных: свай площадью сечения до 0,1 м2
|  |  | Накладные расходы 121% = 117%*1,03 ФОТ (от 71 982,40) | 8: 87098.7
|  |  | Сметная прибыль 70% ФОТ (от 71 982,40) | 8: 50387.68
|  |  | Итого c накладными и см. прибылью | 8: 234252.14
19 | 5-1-1-41 | Погрузка: Прочие материалы, детали и конструкции |  | 1 т |  | 24.192 | 261.2 | 6318.95 |  |  |  | 6318.95 | 0 | 0 |  |  |  |  | Погрузка: Прочие материалы, детали и конструкции
|  | Объем=0,09*112*2,4 | [17 empty] | Объем=0,09*112*2,4
20 | Сводная таблица расчетов стоимости вывоза и утилизации ТБО и др., п.1 | Перевозка строительных отходов 4-5 класса опасности (вывоз а/самосвалом г/п до 15 т) до 30,0 км |  | 1 т |  | 24.192 | 497.61 | 12038.18 |  | 12038.18 |  |  | 0 | 0 |  |  |  |  | Перевозка строительных отходов 4-5 класса опасности (вывоз а/самосвалом г/п до 15 т) до 30,0 км
Итого прямые затраты по разделу в текущих ценах | [7 empty] | 5275682.9 | 373024.93 | 2248559.95 | 213061.46 | 2654098.02 | 910.7094 | 412.8609 | [7 empty] | Итого прямые затраты по разделу в текущих ценах
Накладные расходы |  |  |  | 8: 686788.77 | [7 empty] | Накладные расходы
Сметная прибыль |  |  |  | 8: 388060.19 | [7 empty] | Сметная прибыль
Итого по разделу 1 Земляные работы и свайные работы |  |  |  | 8: 6350531.86; Мат. 13: 910.7094; Мат. 14: 412.8609 | [7 empty] | Итого по разделу 1 Земляные работы и свайные работы
Раздел 2. Устройство ростверков | [16 empty] | Раздел 2. Устройство ростверков
Устройство ростверка РМ1 1*2=2 шт. | [17 empty] | Устройство ростверка РМ1 1*2=2 шт.
21 | ГЭСН08-01-002-01 Приказ Минстроя России от 18.05.2022 №378/пр | Устройство основания под фундаменты: песчаного |  | м3 |  | 33 | 420.55 | 13878.15 | 9291.81 | 4565.22 | 888.36 | 21.12 | 25.74 | 2.31 |  |  |  |  | Устройство основания под фундаменты: песчаного
|  | Объем=330*0,1 | [17 empty] | Объем=330*0,1
|  |  | Накладные расходы 113% = 110%*1,03 ФОТ (от 10 180,17) | 8: 11503.59
|  |  | Сметная прибыль 69% ФОТ (от 10 180,17) | 8: 7024.32
|  |  | Итого c накладными и см. прибылью | 8: 32406.06
22 | Сводная таблица расчетов стоимости ОПИ, п.1 | Песок природный для строительных работ средний (Отпускная стоимость) |  | м3 |  | 36.3 | 302.5 | 10980.75 |  |  |  | 10980.75 | 0 | 0 |  |  |  |  | Песок природный для строительных работ средний (Отпускная стоимость)
23 | Сводная таблица расчетов стоимости ОПИ, п. 1 | Перевозка песка. Автомобиль-самосвал, г/п до 15 т, расстояние перевозки: 30, к-т загрузки а/м: 1 |  | 1 т |  | 58.08 | 497.61 | 28901.19 |  |  |  | 28901.19 | 0 | 0 |  |  |  |  | Перевозка песка. Автомобиль-самосвал, г/п до 15 т, расстояние перевозки: 30, к-т загрузки а/м: 1
|  | Объем=36,3*1,6 | [17 empty] | Объем=36,3*1,6
24 | ГЭСН26-01-055-02 Приказ Минстроя России от 18.05.2022 №378/пр | Установка пароизоляционного слоя из: пленки полиэтиленовой (без стекловолокнистых материалов) /из профилированной мембраны (прим.) |  | 100 м2 |  | 3.3 | 34410.38 | 113554.25 | 19159.93 | 1150.18 | 317.3 | 93244.14 | 47.388 | 0.825 |  |  |  |  | Установка пароизоляционного слоя из: пленки полиэтиленовой (без стекловолокнистых материалов) /из профилированной мембраны (прим.)
|  | Объем=330 / 100 | [17 empty] | Объем=330 / 100
|  |  | Накладные расходы 100% = 97%*1,03 ФОТ (от 19 477,23) | 8: 19477.23
|  |  | Сметная прибыль 55% ФОТ (от 19 477,23) | 8: 10712.48
|  |  | Итого c накладными и см. прибылью | 8: 143743.96
25 | ГЭСН06-02-001-06 Приказ Минстроя России от 10.02.2023 №84/пр | Устройство железобетонных фундаментов общего назначения объемом: более 25 м3 |  | 100 м3 |  | 6 | 789958.22 | 4739749.32 | 577236.78 | 323065.08 | 53971.08 | 3839447.46 | 1494 | 113.64 |  |  |  |  | Устройство железобетонных фундаментов общего назначения объемом: более 25 м3
|  | Объем=600 / 100 | [17 empty] | Объем=600 / 100
|  |  | Накладные расходы 105% = 102%*1,03 ФОТ (от 631 207,86) | 8: 662768.25
|  |  | Сметная прибыль 58% ФОТ (от 631 207,86) | 8: 366100.56
|  |  | Итого c накладными и см. прибылью | 8: 5768618.13
26 | ГЭСН09-06-001-02 Приказ Минстроя России от 18.05.2022 №378/пр | Монтаж: лотков, решеток, затворов из полосовой и тонколистовой стали /монтаж несъемной опалубки из рифленой стали б=4 мм. (для устройства колодцев, трапециевидной формы) |  | т |  | 0.2826 | 150442.75 | 42515.12 | 5199.71 | 199.76 | 37.01 | 37115.65 | 13.1692 | 0.0876 |  |  |  |  | Монтаж: лотков, решеток, затворов из полосовой и тонколистовой стали /монтаж несъемной опалубки из рифленой стали б=4 мм. (для устройства колодцев, трапециевидной формы)
|  | Объем=31,4*9/1000 | [17 empty] | Объем=31,4*9/1000
|  |  | Накладные расходы 96% = 93%*1,03 ФОТ (от 5 236,72) | 8: 5027.25
|  |  | Сметная прибыль 62% ФОТ (от 5 236,72) | 8: 3246.77
|  |  | Итого c накладными и см. прибылью | 8: 50789.14
27 | ГЭСН06-02-001-07 Приказ Минстроя России от 10.02.2023 №84/пр | Дополнительные затраты на устройство: колодцев для анкерных болтов |  | 100 м3 |  | 6 | 26804.15 | 160824.9 | 146246.28 | 4259.7 | 651.96 | 10318.92 | 366 | 1.68 |  |  |  |  | Дополнительные затраты на устройство: колодцев для анкерных болтов
|  |  | Накладные расходы 105% = 102%*1,03 ФОТ (от 146 898,24) | 8: 154243.15
|  |  | Сметная прибыль 58% ФОТ (от 146 898,24) | 8: 85200.98
|  |  | Итого c накладными и см. прибылью | 8: 400269.03
28 | ГЭСН06-02-001-08 Приказ Минстроя России от 10.02.2023 №84/пр | Дополнительные затраты на устройство: сложных фундаментов |  | 100 м3 |  | 6 | 106004.1 | 636024.6 | 454398 | 81994.86 | 14107.44 | 99631.74 | 1050 | 30.18 |  |  |  |  | Дополнительные затраты на устройство: сложных фундаментов
|  |  | Накладные расходы 105% = 102%*1,03 ФОТ (от 468 505,44) | 8: 491930.71
|  |  | Сметная прибыль 58% ФОТ (от 468 505,44) | 8: 271733.16
|  |  | Итого c накладными и см. прибылью | 8: 1399688.47
29 | 91.14.01-002 | Автобетоносмесители: 5 м3 |  | маш.-ч |  | 45.063 | 2733.86 | 123195.93 |  | 123195.93 | 20574.86 |  | 0 | 0 |  |  |  |  | Автобетоносмесители: 5 м3
|  | Объем=100,14*0,45 | [17 empty] | Объем=100,14*0,45
|  |  | Накладные расходы 105% = 102%*1,03 ФОТ (от 20 574,86) | 8: 21603.6
|  |  | Сметная прибыль 58% ФОТ (от 20 574,86) | 8: 11933.42
|  |  | Итого c накладными и см. прибылью | 8: 156732.95
30 | 08.4.03.03-0030 | Сталь арматурная, горячекатаная, периодического профиля, класс А-III, диаметр 8 мм |  | т |  | 0.134 | 57505.42 | 7705.73 |  |  |  | 7705.73 | 0 | 0 |  |  |  |  | Сталь арматурная, горячекатаная, периодического профиля, класс А-III, диаметр 8 мм
|  | Объем=134/1000 | [17 empty] | Объем=134/1000
31 | 08.4.03.03-0003 | Сталь арматурная рифленая свариваемая, класс A500С, диаметр 10 мм |  | т |  | 0.958 | 55561.25 | 53227.68 |  |  |  | 53227.68 | 0 | 0 |  |  |  |  | Сталь арматурная рифленая свариваемая, класс A500С, диаметр 10 мм
|  | Объем=958/1000 | [17 empty] | Объем=958/1000
32 | 08.4.03.03-0006 | Сталь арматурная рифленая свариваемая, класс A500С, диаметр 16 мм |  | т |  | 7.884 | 52796.25 | 416245.64 |  |  |  | 416245.64 | 0 | 0 |  |  |  |  | Сталь арматурная рифленая свариваемая, класс A500С, диаметр 16 мм
|  | Объем=7884/1000 | [17 empty] | Объем=7884/1000
33 | 08.4.03.03-0008 | Сталь арматурная рифленая свариваемая, класс A500С, диаметр 20 мм |  | т |  | 23.331 | 52796.25 | 1231789.31 |  |  |  | 1231789.31 | 0 | 0 |  |  |  |  | Сталь арматурная рифленая свариваемая, класс A500С, диаметр 20 мм
|  | Объем=23331/1000 | [17 empty] | Объем=23331/1000
34 | 08.4.03.03-0009 | Сталь арматурная рифленая свариваемая, класс A500С, диаметр 25 мм |  | т |  | 0.366 | 52796.25 | 19323.43 |  |  |  | 19323.43 | 0 | 0 |  |  |  |  | Сталь арматурная рифленая свариваемая, класс A500С, диаметр 25 мм
|  | Объем=366/1000 | [17 empty] | Объем=366/1000
35 | 08.3.03.06-0001 | Проволока вязальная |  | кг |  | 160 | 58 | 9280 |  |  |  | 9280 | 0 | 0 |  |  |  |  | Проволока вязальная
36 | ГЭСН06-03-004-12 Приказ Минстроя России от 11.05.2023 №335/пр | Установка закладных деталей весом: свыше 4 до 20 кг (ЗД1) |  | т |  | 0.18139 | 160330.62 | 29082.37 | 4403.3 | 115.84 | 25.51 | 24563.23 | 10.5206 | 0.0599 |  |  |  |  | Установка закладных деталей весом: свыше 4 до 20 кг (ЗД1)
|  | Объем=16,49*11/1000 | [17 empty] | Объем=16,49*11/1000
|  |  | Накладные расходы 105% = 102%*1,03 ФОТ (от 4 428,81) | 8: 4650.25
|  |  | Сметная прибыль 58% ФОТ (от 4 428,81) | 8: 2568.71
|  |  | Итого c накладными и см. прибылью | 8: 36301.33
37 | С245 (08.4.01.02-0000-0003) | Доплата на марку стали С245 (7,67% от базовой цены) |  | т |  | 0.16071 | 10 386,46 135416,67*0,0767 | 1669.21 |  |  |  | 1669.21 | 0 | 0 |  |  |  |  | Доплата на марку стали С245 (7,67% от базовой цены)
|  | Объем=(14,13+0,48)*11/1000 | [17 empty] | Объем=(14,13+0,48)*11/1000
38 | ГЭСН06-03-004-12 Приказ Минстроя России от 11.05.2023 №335/пр | Установка закладных деталей весом: свыше 4 до 20 кг (ЗД2) |  | т |  | 0.23248 | 160330.62 | 37273.67 | 5643.53 | 148.47 | 32.69 | 31481.67 | 13.4838 | 0.0767 |  |  |  |  | Установка закладных деталей весом: свыше 4 до 20 кг (ЗД2)
|  | Объем=14,53*8*2/1000 | [17 empty] | Объем=14,53*8*2/1000
|  |  | Накладные расходы 105% = 102%*1,03 ФОТ (от 5 676,22) | 8: 5960.03
|  |  | Сметная прибыль 58% ФОТ (от 5 676,22) | 8: 3292.21
|  |  | Итого c накладными и см. прибылью | 8: 46525.91
39 | С245 (08.4.01.02-0000-0003) | Доплата на марку стали С245 (7,67% от базовой цены) |  | т |  | 0.09368 | 10 386,46 135416,67*0,0767 | 973 |  |  |  | 973 | 0 | 0 |  |  |  |  | Доплата на марку стали С245 (7,67% от базовой цены)
|  | Объем=(10,99+0,72)*8/1000 | [17 empty] | Объем=(10,99+0,72)*8/1000
40 | ГЭСН06-03-004-12 Приказ Минстроя России от 11.05.2023 №335/пр | Установка закладных деталей весом: свыше 4 до 20 кг (ЗД3) |  | т |  | 0.07068 | 160330.62 | 11332.17 | 1715.78 | 45.14 | 9.94 | 9571.25 | 4.0994 | 0.0233 |  |  |  |  | Установка закладных деталей весом: свыше 4 до 20 кг (ЗД3)
|  | Объем=17,67*4/1000 | [17 empty] | Объем=17,67*4/1000
|  |  | Накладные расходы 105% = 102%*1,03 ФОТ (от 1 725,72) | 8: 1812.01
|  |  | Сметная прибыль 58% ФОТ (от 1 725,72) | 8: 1000.92
|  |  | Итого c накладными и см. прибылью | 8: 14145.1
41 | С245 (08.4.01.02-0000-0003) | Доплата на марку стали С245 (7,67% от базовой цены) |  | т |  | 0.0594 | 10 386,46 135416,67*0,0767 | 616.96 |  |  |  | 616.96 | 0 | 0 |  |  |  |  | Доплата на марку стали С245 (7,67% от базовой цены)
|  | Объем=(14,13+0,72)*4/1000 | [17 empty] | Объем=(14,13+0,72)*4/1000
42 | ГЭСН06-03-004-13 Приказ Минстроя России от 11.05.2023 №335/пр | Установка закладных деталей весом: свыше 20 кг (ЗД4) |  | т |  | 0.10292 | 144426.1 | 14864.33 | 861.52 | 65.73 | 14.47 | 13937.08 | 2.0584 | 0.034 |  |  |  |  | Установка закладных деталей весом: свыше 20 кг (ЗД4)
|  | Объем=51,46*2/1000 | [17 empty] | Объем=51,46*2/1000
|  |  | Накладные расходы 105% = 102%*1,03 ФОТ (от 875,99) | 8: 919.79
|  |  | Сметная прибыль 58% ФОТ (от 875,99) | 8: 508.07
|  |  | Итого c накладными и см. прибылью | 8: 16292.19
43 | С245 (08.4.01.02-0000-0003) | Доплата на марку стали С245 (7,67% от базовой цены) |  | т |  | 0.06264 | 10 386,46 135416,67*0,0767 | 650.61 |  |  |  | 650.61 | 0 | 0 |  |  |  |  | Доплата на марку стали С245 (7,67% от базовой цены)
|  | Объем=(30,6+0,72)*2/1000 | [17 empty] | Объем=(30,6+0,72)*2/1000
44 | С345 (204-9180-000002) | Доплата на марку стали С345, 09Г2С (14,11% от базовой цены) |  | т |  | 0.02636 | 19 107,29 135416,67*0,1411 | 503.67 |  |  |  | 503.67 | 0 | 0 |  |  |  |  | Доплата на марку стали С345, 09Г2С (14,11% от базовой цены)
|  | Объем=13,18*2/1000 | [17 empty] | Объем=13,18*2/1000
45 | ГЭСН06-03-004-12 Приказ Минстроя России от 11.05.2023 №335/пр | Установка закладных деталей весом: свыше 4 до 20 кг (ЗД5) |  | т |  | 0.03786 | 160330.62 | 6070.12 | 919.06 | 24.18 | 5.32 | 5126.88 | 2.1959 | 0.0125 |  |  |  |  | Установка закладных деталей весом: свыше 4 до 20 кг (ЗД5)
|  | Объем=18,93*2/1000 | [17 empty] | Объем=18,93*2/1000
|  |  | Накладные расходы 105% = 102%*1,03 ФОТ (от 924,38) | 8: 970.6
|  |  | Сметная прибыль 58% ФОТ (от 924,38) | 8: 536.14
|  |  | Итого c накладными и см. прибылью | 8: 7576.86
46 | С245 (08.4.01.02-0000-0003) | Доплата на марку стали С245 (7,67% от базовой цены) |  | т |  | 0.00704 | 10 386,46 135416,67*0,0767 | 73.12 |  |  |  | 73.12 | 0 | 0 |  |  |  |  | Доплата на марку стали С245 (7,67% от базовой цены)
|  | Объем=3,52*2/1000 | [17 empty] | Объем=3,52*2/1000
47 | ГЭСН06-03-004-13 Приказ Минстроя России от 11.05.2023 №335/пр | Установка закладных деталей весом: свыше 20 кг (ЗД6) |  | т |  | 0.079 | 144426.1 | 11409.66 | 661.29 | 50.45 | 11.11 | 10697.92 | 1.58 | 0.0261 |  |  |  |  | Установка закладных деталей весом: свыше 20 кг (ЗД6)
|  | Объем=39,5*2/1000 | [17 empty] | Объем=39,5*2/1000
|  |  | Накладные расходы 105% = 102%*1,03 ФОТ (от 672,40) | 8: 706.02
|  |  | Сметная прибыль 58% ФОТ (от 672,40) | 8: 389.99
|  |  | Итого c накладными и см. прибылью | 8: 12505.67
48 | С245 (08.4.01.02-0000-0003) | Доплата на марку стали С245 (7,67% от базовой цены) |  | т |  | 0.04336 | 10 386,46 135416,67*0,0767 | 450.36 |  |  |  | 450.36 | 0 | 0 |  |  |  |  | Доплата на марку стали С245 (7,67% от базовой цены)
|  | Объем=(21,2+0,48)*2/1000 | [17 empty] | Объем=(21,2+0,48)*2/1000
49 | С345 (204-9180-000002) | Доплата на марку стали С345, 09Г2С (14,11% от базовой цены) |  | т |  | 0.02636 | 19 107,29 135416,67*0,1411 | 503.67 |  |  |  | 503.67 | 0 | 0 |  |  |  |  | Доплата на марку стали С345, 09Г2С (14,11% от базовой цены)
|  | Объем=13,18*2/1000 | [17 empty] | Объем=13,18*2/1000
50 | ГЭСН06-03-004-13 Приказ Минстроя России от 11.05.2023 №335/пр | Установка закладных деталей весом: свыше 20 кг (ЗД7) |  | т |  | 0.12972 | 144426.1 | 18734.95 | 1085.86 | 82.84 | 18.24 | 17566.25 | 2.5944 | 0.0428 |  |  |  |  | Установка закладных деталей весом: свыше 20 кг (ЗД7)
|  | Объем=32,43*4/1000 | [17 empty] | Объем=32,43*4/1000
|  |  | Накладные расходы 105% = 102%*1,03 ФОТ (от 1 104,10) | 8: 1159.31
|  |  | Сметная прибыль 58% ФОТ (от 1 104,10) | 8: 640.38
|  |  | Итого c накладными и см. прибылью | 8: 20534.64
51 | С245 (08.4.01.02-0000-0003) | Доплата на марку стали С245 (7,67% от базовой цены) |  | т |  | 0.05844 | 10 386,46 135416,67*0,0767 | 606.98 |  |  |  | 606.98 | 0 | 0 |  |  |  |  | Доплата на марку стали С245 (7,67% от базовой цены)
|  | Объем=(14,13+0,48)*4/1000 | [17 empty] | Объем=(14,13+0,48)*4/1000
52 | С345 (204-9180-000002) | Доплата на марку стали С345, 09Г2С (14,11% от базовой цены) |  | т |  | 0.05272 | 19 107,29 135416,67*0,1411 | 1007.34 |  |  |  | 1007.34 | 0 | 0 |  |  |  |  | Доплата на марку стали С345, 09Г2С (14,11% от базовой цены)
|  | Объем=13,18*4/1000 | [17 empty] | Объем=13,18*4/1000
53 | ГЭСН06-03-004-12 Приказ Минстроя России от 11.05.2023 №335/пр | Установка закладных деталей весом: свыше 4 до 20 кг (ЗД8) |  | т |  | 0.216 | 160330.62 | 34631.41 | 5243.47 | 137.94 | 30.37 | 29250 | 12.528 | 0.0713 |  |  |  |  | Установка закладных деталей весом: свыше 4 до 20 кг (ЗД8)
|  | Объем=8,64*25/1000 | [17 empty] | Объем=8,64*25/1000
|  |  | Накладные расходы 105% = 102%*1,03 ФОТ (от 5 273,84) | 8: 5537.53
|  |  | Сметная прибыль 58% ФОТ (от 5 273,84) | 8: 3058.83
|  |  | Итого c накладными и см. прибылью | 8: 43227.77
54 | С245 (08.4.01.02-0000-0003) | Доплата на марку стали С245 (7,67% от базовой цены) |  | т |  | 0.169 | 10 386,46 135416,67*0,0767 | 1755.31 |  |  |  | 1755.31 | 0 | 0 |  |  |  |  | Доплата на марку стали С245 (7,67% от базовой цены)
|  | Объем=(6,28+0,48)*25/1000 | [17 empty] | Объем=(6,28+0,48)*25/1000
55 | ГЭСН06-03-004-12 Приказ Минстроя России от 11.05.2023 №335/пр | Установка закладных деталей весом: свыше 4 до 20 кг (ЗД9) |  | т |  | 0.0689 | 160330.62 | 11046.78 | 1672.57 | 44 | 9.69 | 9330.21 | 3.9962 | 0.0227 |  |  |  |  | Установка закладных деталей весом: свыше 4 до 20 кг (ЗД9)
|  | Объем=6,89*10/1000 | [17 empty] | Объем=6,89*10/1000
|  |  | Накладные расходы 105% = 102%*1,03 ФОТ (от 1 682,26) | 8: 1766.37
|  |  | Сметная прибыль 58% ФОТ (от 1 682,26) | 8: 975.71
|  |  | Итого c накладными и см. прибылью | 8: 13788.86
56 | С245 (08.4.01.02-0000-0003) | Доплата на марку стали С245 (7,67% от базовой цены) |  | т |  | 0.0425 | 10 386,46 135416,67*0,0767 | 441.42 |  |  |  | 441.42 | 0 | 0 |  |  |  |  | Доплата на марку стали С245 (7,67% от базовой цены)
|  | Объем=(3,53+0,72)*10/1000 | [17 empty] | Объем=(3,53+0,72)*10/1000
57 | ГЭСН06-03-004-12 Приказ Минстроя России от 11.05.2023 №335/пр | Установка закладных деталей весом: свыше 4 до 20 кг (ЗД10) |  | т |  | 0.2702 | 160330.62 | 43321.33 | 6559.19 | 172.56 | 37.99 | 36589.58 | 15.6716 | 0.0892 |  |  |  |  | Установка закладных деталей весом: свыше 4 до 20 кг (ЗД10)
|  | Объем=19,3*14/1000 | [17 empty] | Объем=19,3*14/1000
|  |  | Накладные расходы 105% = 102%*1,03 ФОТ (от 6 597,18) | 8: 6927.04
|  |  | Сметная прибыль 58% ФОТ (от 6 597,18) | 8: 3826.36
|  |  | Итого c накладными и см. прибылью | 8: 54074.73
58 | С245 (08.4.01.02-0000-0003) | Доплата на марку стали С245 (7,67% от базовой цены) |  | т |  | 0.2702 | 10 386,46 135416,67*0,0767 | 2806.42 |  |  |  | 2806.42 | 0 | 0 |  |  |  |  | Доплата на марку стали С245 (7,67% от базовой цены)
|  | Объем=(17,04+2,26)*14/1000 | [17 empty] | Объем=(17,04+2,26)*14/1000
59 | ГЭСН06-03-004-13 Приказ Минстроя России от 11.05.2023 №335/пр | Установка закладных деталей весом: свыше 20 кг (ЗД11) |  | т |  | 2.0659 | 144426.1 | 298369.89 | 17293.24 | 1319.35 | 290.49 | 279757.3 | 41.318 | 0.6817 |  |  |  |  | Установка закладных деталей весом: свыше 20 кг (ЗД11)
|  | Объем=1032,95*2/1000 | [17 empty] | Объем=1032,95*2/1000
|  |  | Накладные расходы 105% = 102%*1,03 ФОТ (от 17 583,73) | 8: 18462.92
|  |  | Сметная прибыль 58% ФОТ (от 17 583,73) | 8: 10198.56
|  |  | Итого c накладными и см. прибылью | 8: 327031.37
60 | С245 (08.4.01.02-0000-0003) | Доплата на марку стали С245 (7,67% от базовой цены) |  | т |  | 1.5835 | 10 386,46 135416,67*0,0767 | 16446.75 |  |  |  | 16446.75 | 0 | 0 |  |  |  |  | Доплата на марку стали С245 (7,67% от базовой цены)
|  | Объем=(428,6+1,44+171,6+42,4+147,7)*2/1000 | [17 empty] | Объем=(428,6+1,44+171,6+42,4+147,7)*2/1000
61 | ГЭСН06-03-004-13 Приказ Минстроя России от 11.05.2023 №335/пр | Установка закладных деталей весом: свыше 20 кг (ЗД12) |  | т |  | 0.06708 | 144426.1 | 9688.1 | 561.51 | 42.84 | 9.43 | 9083.75 | 1.3416 | 0.0221 |  |  |  |  | Установка закладных деталей весом: свыше 20 кг (ЗД12)
|  | Объем=33,54*2/1000 | [17 empty] | Объем=33,54*2/1000
|  |  | Накладные расходы 105% = 102%*1,03 ФОТ (от 570,94) | 8: 599.49
|  |  | Сметная прибыль 58% ФОТ (от 570,94) | 8: 331.15
|  |  | Итого c накладными и см. прибылью | 8: 10618.74
62 | С245 (08.4.01.02-0000-0003) | Доплата на марку стали С245 (7,67% от базовой цены) |  | т |  | 0.06708 | 10 386,46 135416,67*0,0767 | 696.72 |  |  |  | 696.72 | 0 | 0 |  |  |  |  | Доплата на марку стали С245 (7,67% от базовой цены)
|  | Объем=(31,28+2,26)*2/1000 | [17 empty] | Объем=(31,28+2,26)*2/1000
63 | ГЭСН06-03-004-13 Приказ Минстроя России от 11.05.2023 №335/пр | Установка закладных деталей весом: свыше 20 кг (ЗИ) |  | т |  | 0.09646 | 144426.1 | 13931.34 | 807.45 | 61.6 | 13.56 | 13062.29 | 1.9292 | 0.0318 |  |  |  |  | Установка закладных деталей весом: свыше 20 кг (ЗИ)
|  | Объем=96,46/1000 | [17 empty] | Объем=96,46/1000
|  |  | Накладные расходы 105% = 102%*1,03 ФОТ (от 821,01) | 8: 862.06
|  |  | Сметная прибыль 58% ФОТ (от 821,01) | 8: 476.19
|  |  | Итого c накладными и см. прибылью | 8: 15269.59
64 | С245 (08.4.01.02-0000-0003) | Доплата на марку стали С245 (7,67% от базовой цены) |  | т |  | 0.014 | 10 386,46 135416,67*0,0767 | 145.41 |  |  |  | 145.41 | 0 | 0 |  |  |  |  | Доплата на марку стали С245 (7,67% от базовой цены)
|  | Объем=14/1000 | [17 empty] | Объем=14/1000
65 | С345 (204-9180-000002) | Доплата на марку стали С345, 09Г2С (14,11% от базовой цены) |  | т |  | 0.08246 | 19 107,29 135416,67*0,1411 | 1575.59 |  |  |  | 1575.59 | 0 | 0 |  |  |  |  | Доплата на марку стали С345, 09Г2С (14,11% от базовой цены)
|  | Объем=82,46/1000 | [17 empty] | Объем=82,46/1000
66 | ГЭСН06-03-004-13 Приказ Минстроя России от 11.05.2023 №335/пр | Установка закладных деталей весом: свыше 20 кг (МН553) |  | т |  | 0.037 | 144426.1 | 5343.77 | 309.72 | 23.63 | 5.2 | 5010.42 | 0.74 | 0.0122 |  |  |  |  | Установка закладных деталей весом: свыше 20 кг (МН553)
|  | Объем=37/1000 | [17 empty] | Объем=37/1000
|  |  | Накладные расходы 105% = 102%*1,03 ФОТ (от 314,92) | 8: 330.67
|  |  | Сметная прибыль 58% ФОТ (от 314,92) | 8: 182.65
|  |  | Итого c накладными и см. прибылью | 8: 5857.09
67 | ГЭСН06-03-004-11 Приказ Минстроя России от 11.05.2023 №335/пр | Установка закладных деталей весом: до 4 кг (МН105-1) |  | т |  | 0.002 | 218926.22 | 437.85 | 165.74 | 1.28 | 0.28 | 270.83 | 0.396 | 0.0007 |  |  |  |  | Установка закладных деталей весом: до 4 кг (МН105-1)
|  | Объем=1,0*2/1000 | [17 empty] | Объем=1,0*2/1000
|  |  | Накладные расходы 105% = 102%*1,03 ФОТ (от 166,02) | 8: 174.32
|  |  | Сметная прибыль 58% ФОТ (от 166,02) | 8: 96.29
|  |  | Итого c накладными и см. прибылью | 8: 708.46
68 | ГЭСН06-03-004-10 Приказ Минстроя России от 11.05.2023 №335/пр | Установка стальных конструкций, остающихся в теле бетона |  | т |  | 0.019 | 88028.77 | 1672.54 | 357.08 | 155.34 | 33.65 | 1160.12 | 0.8075 | 0.079 |  |  |  |  | Установка стальных конструкций, остающихся в теле бетона
|  | Объем=19/1000 | [17 empty] | Объем=19/1000
|  |  | Накладные расходы 105% = 102%*1,03 ФОТ (от 390,73) | 8: 410.27
|  |  | Сметная прибыль 58% ФОТ (от 390,73) | 8: 226.62
|  |  | Итого c накладными и см. прибылью | 8: 2309.43
69 | ГЭСН06-03-004-01 Приказ Минстроя России от 11.05.2023 №335/пр | Установка анкерных болтов: в готовые гнезда с заделкой длиной до 1 м |  | т |  | 0.15444 | 236196.92 | 36478.25 | 18257.64 | 176.28 | 38.82 | 18044.33 | 44.6332 | 0.0911 |  |  |  |  | Установка анкерных болтов: в готовые гнезда с заделкой длиной до 1 м
|  | Объем=18*(5,55+2,08+0,95)/1000 | [17 empty] | Объем=18*(5,55+2,08+0,95)/1000
|  |  | Накладные расходы 105% = 102%*1,03 ФОТ (от 18 296,46) | 8: 19211.28
|  |  | Сметная прибыль 58% ФОТ (от 18 296,46) | 8: 10611.95
|  |  | Итого c накладными и см. прибылью | 8: 66301.48
70 | ГЭСН06-03-002-01 Приказ Минстроя России от 18.05.2022 №378/пр | Устройство подливки толщиной 20 мм |  | 100 м2 |  | 0.15385 | 19432.12 | 2989.55 | 2673.78 | 46.1 | 8.9 | 269.67 | 6.4615 | 0.02 |  |  |  |  | Устройство подливки толщиной 20 мм
|  | Объем=(1/0,065) / 100 | [17 empty] | Объем=(1/0,065) / 100
|  |  | Накладные расходы 105% = 102%*1,03 ФОТ (от 2 682,68) | 8: 2816.81
|  |  | Сметная прибыль 58% ФОТ (от 2 682,68) | 8: 1555.95
|  |  | Итого c накладными и см. прибылью | 8: 7362.31
71 | ГЭСН06-03-002-02 Приказ Минстроя России от 18.05.2022 №378/пр | На каждые 10 мм изменения толщины добавлять или исключать к норме 06-03-002-01 (до 65 мм) |  | 100 м2 |  | 0.001538 | 24832.66 | 38.19 | 34.37 | 0.96 | 0.19 | 2.86 | 0.0831 | 0.0004 |  |  |  |  | На каждые 10 мм изменения толщины добавлять или исключать к норме 06-03-002-01 (до 65 мм)
|  | Объем=(0,153846) / 100 | [17 empty] | Объем=(0,153846) / 100
|  | Добавить 45 мм толщины подливки ПЗ=4,5 (ОЗП=4,5; ЭМ=4,5 к расх.; ЗПМ=4,5; МАТ=4,5 к расх.; ТЗ=4,5; ТЗМ=4,5) | [18 empty] | Добавить 45 мм толщины подливки ПЗ=4,5 (ОЗП=4,5; ЭМ=4,5 к расх.; ЗПМ=4,5; МАТ=4,5 к расх.; ТЗ=4,5; ТЗМ=4,5)
|  |  | Накладные расходы 105% = 102%*1,03 ФОТ (от 34,56) | 8: 36.29
|  |  | Сметная прибыль 58% ФОТ (от 34,56) | 8: 20.04
|  |  | Итого c накладными и см. прибылью | 8: 94.52
72 | 04.3.02.09-0000-0009 | Смесь бетонная сухая безусадочная быстродействующая MASTERFLOW 928/ EMACO S55 для высокоточной цементации оборудования, наливного типа мелкозернистая (или эквивалент) (расход на 1 м3 раствора необходимо 2100 кг сухой смеси) |  | кг |  | 2100 | 43.19 | 90699 |  |  |  | 90699 | 0 | 0 |  |  |  |  | Смесь бетонная сухая безусадочная быстродействующая MASTERFLOW 928/ EMACO S55 для высокоточной цементации оборудования, наливного типа мелкозернистая (или эквивалент) (расход на 1 м3 раствора необходимо 2100 кг сухой смеси)
|  | Объем=1*2100 | [17 empty] | Объем=1*2100
73 | ГЭСН06-03-002-01 Приказ Минстроя России от 18.05.2022 №378/пр | Устройство подливки толщиной 20 мм |  | 100 м2 |  | 0.71429 | 35973.54 | 25695.39 | 12414 | 214.06 | 41.3 | 13067.33 | 30 | 0.0929 |  |  |  |  | Устройство подливки толщиной 20 мм
|  | Объем=(5/0,07) / 100 | [17 empty] | Объем=(5/0,07) / 100
|  |  | Накладные расходы 105% = 102%*1,03 ФОТ (от 12 455,30) | 8: 13078.07
|  |  | Сметная прибыль 58% ФОТ (от 12 455,30) | 8: 7224.07
|  |  | Итого c накладными и см. прибылью | 8: 45997.53
74 | ГЭСН06-03-002-02 Приказ Минстроя России от 18.05.2022 №378/пр | На каждые 10 мм изменения толщины добавлять или исключать к норме 06-03-002-01 (до 70 мм) |  | 100 м2 |  | 0.71429 | 68945.4 | 49246.73 | 17734.29 | 497.71 | 96.39 | 31014.73 | 42.8572 | 0.2143 |  |  |  |  | На каждые 10 мм изменения толщины добавлять или исключать к норме 06-03-002-01 (до 70 мм)
|  | Добавить 50 мм толщины подливки ПЗ=5 (ОЗП=5; ЭМ=5 к расх.; ЗПМ=5; МАТ=5 к расх.; ТЗ=5; ТЗМ=5) | [18 empty] | Добавить 50 мм толщины подливки ПЗ=5 (ОЗП=5; ЭМ=5 к расх.; ЗПМ=5; МАТ=5 к расх.; ТЗ=5; ТЗМ=5)
|  |  | Накладные расходы 105% = 102%*1,03 ФОТ (от 17 830,68) | 8: 18722.21
|  |  | Сметная прибыль 58% ФОТ (от 17 830,68) | 8: 10341.79
|  |  | Итого c накладными и см. прибылью | 8: 78310.73
75 | 91.14.01-002 | Автобетоносмесители: 5 м3 |  | маш.-ч |  | 0.12 | 2733.86 | 328.06 |  | 328.06 | 54.79 |  | 0 | 0 |  |  |  |  | Автобетоносмесители: 5 м3
|  | Объем=(0,0571+0,1429)*0,6 | [17 empty] | Объем=(0,0571+0,1429)*0,6
|  |  | Накладные расходы 105% = 102%*1,03 ФОТ (от 54,79) | 8: 57.53
|  |  | Сметная прибыль 58% ФОТ (от 54,79) | 8: 31.78
|  |  | Итого c накладными и см. прибылью | 8: 417.37
76 | ГЭСН06-01-001-01 Приказ Минстроя России от 10.02.2023 №84/пр | Устройство бетонной подготовки / Заполнение стаканов бетоном В30 на мелком заполнителе |  | 100 м3 |  | 0.067 | 925534.36 | 62010.8 | 3188.63 | 2754.49 | 522.55 | 56067.68 | 9.045 | 1.214 |  |  |  |  | Устройство бетонной подготовки / Заполнение стаканов бетоном В30 на мелком заполнителе
|  | Объем=6,7 / 100 | [17 empty] | Объем=6,7 / 100
|  |  | Накладные расходы 105% = 102%*1,03 ФОТ (от 3 711,18) | 8: 3896.74
|  |  | Сметная прибыль 58% ФОТ (от 3 711,18) | 8: 2152.48
|  |  | Итого c накладными и см. прибылью | 8: 68060.02
77 | 91.14.01-002 | Автобетоносмесители: 5 м3 |  | маш.-ч |  | 0.7236 | 2733.86 | 1978.22 |  | 1978.22 | 330.38 |  | 0 | 0 |  |  |  |  | Автобетоносмесители: 5 м3
|  | Объем=1,206*0,60 | [17 empty] | Объем=1,206*0,60
|  |  | Накладные расходы 105% = 102%*1,03 ФОТ (от 330,38) | 8: 346.9
|  |  | Сметная прибыль 58% ФОТ (от 330,38) | 8: 191.62
|  |  | Итого c накладными и см. прибылью | 8: 2516.74
78 | ГЭСН26-01-022-02 Приказ Минстроя России от 18.05.2022 №378/пр | Изоляция плоских и криволинейных поверхностей штучными изделиями из пенополиуретана (плитами) |  | м3 |  | 23.25 | 20124.17 | 467886.95 | 198439.45 | 12159.98 | 3308.24 | 257287.52 | 496.62 | 8.6025 |  |  |  |  | Изоляция плоских и криволинейных поверхностей штучными изделиями из пенополиуретана (плитами)
|  | Объем=(225+7,5)*0,1 | [17 empty] | Объем=(225+7,5)*0,1
|  |  | Накладные расходы 100% = 97%*1,03 ФОТ (от 201 747,69) | 8: 201747.69
|  |  | Сметная прибыль 55% ФОТ (от 201 747,69) | 8: 110961.23
|  |  | Итого c накладными и см. прибылью | 8: 780595.87
79 | 01.7.15.07-0007 | Дюбели пластмассовые, диаметр 14 мм / Дюбель тарельчатый, прим. |  | 100 шт |  | 13.3 | 1167.52 | 15528.02 |  |  |  | 15528.02 | 0 | 0 |  |  |  |  | Дюбели пластмассовые, диаметр 14 мм / Дюбель тарельчатый, прим.
|  | Объем=1330/100 | [17 empty] | Объем=1330/100
Наружная отделка (выше уровня планировки) | [17 empty] | Наружная отделка (выше уровня планировки)
80 | ГЭСН15-01-026-01 Приказ Минстроя России от 18.05.2022 №378/пр | Облицовка наружных стен крупноразмерными многоцветными керамогранитными плитами на клее с затиркой швов: сухой смесью, прим. |  | 100 м2 |  | 1 | 140241.66 | 140241.66 | 83570.96 | 326.8 | 84.61 | 56343.9 | 204.3 | 0.22 |  |  |  |  | Облицовка наружных стен крупноразмерными многоцветными керамогранитными плитами на клее с затиркой швов: сухой смесью, прим.
|  | Объем=100 / 100 | [17 empty] | Объем=100 / 100
|  |  | Накладные расходы 103% = 100%*1,03 ФОТ (от 83 655,57) | 8: 86165.24
|  |  | Сметная прибыль 49% ФОТ (от 83 655,57) | 8: 40991.23
|  |  | Итого c накладными и см. прибылью | 8: 267398.13
81 | 04.3.02.09-0000-0041 | Смесь сухая для заделки швов |  | т |  | 0.05 | 26234.52 | 1311.73 |  |  |  | 1311.73 | 0 | 0 |  |  |  |  | Смесь сухая для заделки швов
|  | Объем=0,5*100/1000 | [17 empty] | Объем=0,5*100/1000
82 | 14.1.06.01-0000-0002 | Плиточный тиксотропный клей на цементой основе для проклеивания керамической и керамо-гранитной плитки PCI Nanolight серый |  | кг |  | 160 | 143.19 | 22910.4 |  |  |  | 22910.4 | 0 | 0 |  |  |  |  | Плиточный тиксотропный клей на цементой основе для проклеивания керамической и керамо-гранитной плитки PCI Nanolight серый
|  | Объем=0,8*2*100 | [17 empty] | Объем=0,8*2*100
83 | ГЭСН15-02-036-01 Приказ Минстроя России от 18.05.2022 №378/пр | Штукатурка по сетке без устройства каркаса: улучшенная стен |  | 100 м2 |  | 1 | 94947.76 | 94947.76 | 48677.2 | 1043.36 | 680.99 | 45227.2 | 115 | 1.44 |  |  |  |  | Штукатурка по сетке без устройства каркаса: улучшенная стен
|  | Объем=100 / 100 | [17 empty] | Объем=100 / 100
|  |  | Накладные расходы 103% = 100%*1,03 ФОТ (от 49 358,19) | 8: 50838.94
|  |  | Сметная прибыль 49% ФОТ (от 49 358,19) | 8: 24185.51
|  |  | Итого c накладными и см. прибылью | 8: 169972.21
84 | ГЭСН15-02-033-01 Приказ Минстроя России от 18.05.2022 №378/пр | Обивка поверхностей: изоляционным материалом |  | 100 м2 |  | 1 | 1987.77 | 1987.77 | 1932 | 55.77 | 15.38 |  | 5.6 | 0.04 |  |  |  |  | Обивка поверхностей: изоляционным материалом
|  | Объем=100 / 100 | [17 empty] | Объем=100 / 100
|  |  | Накладные расходы 103% = 100%*1,03 ФОТ (от 1 947,38) | 8: 2005.8
|  |  | Сметная прибыль 49% ФОТ (от 1 947,38) | 8: 954.22
|  |  | Итого c накладными и см. прибылью | 8: 4947.79
85 | 01.7.15.07-0007 | Дюбели пластмассовые, диаметр 14 мм / Дюбель тарельчатый, прим. |  | 100 шт |  | 3 | 1167.52 | 3502.56 |  |  |  | 3502.56 | 0 | 0 |  |  |  |  | Дюбели пластмассовые, диаметр 14 мм / Дюбель тарельчатый, прим.
|  | Объем=300/100 | [17 empty] | Объем=300/100
86 | 12.2.05.10-0000-0003 | Плиты минераловатные "Фасад Баттс" ROCKWOOL, толщиной 80 мм (или эквивалент), прим. |  | м3 |  | 8.32 | 11792 | 98109.44 |  |  |  | 98109.44 | 0 | 0 |  |  |  |  | Плиты минераловатные "Фасад Баттс" ROCKWOOL, толщиной 80 мм (или эквивалент), прим.
|  | Объем=100*0,08*1,04 | [17 empty] | Объем=100*0,08*1,04
87 | ГЭСН26-01-039-01 Приказ Минстроя России от 18.05.2022 №378/пр | Изоляция покрытий и перекрытий изделиями из волокнистых и зернистых материалов насухо |  | м3 |  | 4 | 7704.6 | 30818.4 | 18113.8 | 3105.08 | 846.08 | 9599.52 | 42.32 | 2.2 |  |  |  |  | Изоляция покрытий и перекрытий изделиями из волокнистых и зернистых материалов насухо
|  |  | Накладные расходы 100% = 97%*1,03 ФОТ (от 18 959,88) | 8: 18959.88
|  |  | Сметная прибыль 55% ФОТ (от 18 959,88) | 8: 10427.93
|  |  | Итого c накладными и см. прибылью | 8: 60206.21
88 | ГЭСН13-03-002-16 Приказ Минстроя России от 18.05.2022 №378/пр | Огрунтовка металлических поверхностей за один раз: грунтовкой на основе эпоксидной смолы |  | 100 м2 |  | 0.73 | 2333.99 | 1703.81 | 1659.73 | 44.08 | 5.62 |  | 3.3872 | 0.0146 |  |  |  |  | Огрунтовка металлических поверхностей за один раз: грунтовкой на основе эпоксидной смолы
|  | Объем=73 / 100 | [17 empty] | Объем=73 / 100
|  |  | Накладные расходы 97% = 94%*1,03 ФОТ (от 1 665,35) | 8: 1615.39
|  |  | Сметная прибыль 51% ФОТ (от 1 665,35) | 8: 849.33
|  |  | Итого c накладными и см. прибылью | 8: 4168.53
89 | 14.4.01.09-0000-0004 | Трехкомпонентный эпоксидный грунт, прим., расход 0,5кг на м2 |  | кг |  | 36.5 | 550.34 | 20087.41 |  |  |  | 20087.41 | 0 | 0 |  |  |  |  | Трехкомпонентный эпоксидный грунт, прим., расход 0,5кг на м2
|  | Объем=73*0,5 | [17 empty] | Объем=73*0,5
90 | ГЭСН13-03-003-11 Приказ Минстроя России от 18.05.2022 №378/пр | Окраска огрунтованных бетонных и оштукатуренных поверхностей: грунт-шпатлевкой ЭП-0010, прим. |  | 100 м2 |  | 1.46 | 2236.07 | 3264.66 | 2835.36 | 75.82 | 11.24 | 353.48 | 6.7744 | 0.0292 |  |  |  |  | Окраска огрунтованных бетонных и оштукатуренных поверхностей: грунт-шпатлевкой ЭП-0010, прим.
|  | Объем=(73*2) / 100 | [17 empty] | Объем=(73*2) / 100
|  |  | Накладные расходы 97% = 94%*1,03 ФОТ (от 2 846,60) | 8: 2761.2
|  |  | Сметная прибыль 51% ФОТ (от 2 846,60) | 8: 1451.77
|  |  | Итого c накладными и см. прибылью | 8: 7477.63
91 | 14.2.02.11-0000-0022 | Эпоксидная двухкомпонентная краска, прим. (расход 0,6 кг на м2) |  | кг |  | 43.8 | 1285.84 | 56319.79 |  |  |  | 56319.79 | 0 | 0 |  |  |  |  | Эпоксидная двухкомпонентная краска, прим. (расход 0,6 кг на м2)
|  | Объем=73*0,6 | [17 empty] | Объем=73*0,6
92 | ГЭСН06-03-004-10 Приказ Минстроя России от 11.05.2023 №335/пр | Установка стальных конструкций, остающихся в теле бетона (установка кондукторов) |  | т |  | 1 | 158414.33 | 158414.33 | 18793.93 | 8176.03 | 1771.08 | 131444.37 | 42.5 | 4.16 |  |  |  |  | Установка стальных конструкций, остающихся в теле бетона (установка кондукторов)
|  |  | Накладные расходы 105% = 102%*1,03 ФОТ (от 20 565,01) | 8: 21593.26
|  |  | Сметная прибыль 58% ФОТ (от 20 565,01) | 8: 11927.71
|  |  | Итого c накладными и см. прибылью | 8: 191935.3
93 | ГЭСН09-06-001-02 Приказ Минстроя России от 18.05.2022 №378/пр | Монтаж: лотков, решеток, затворов из полосовой и тонколистовой стали / Монтаж щитов покрытия |  | т |  | 0.074069 | 150442.75 | 11143.15 | 1362.84 | 52.36 | 9.7 | 9727.95 | 3.4516 | 0.023 |  |  |  |  | Монтаж: лотков, решеток, затворов из полосовой и тонколистовой стали / Монтаж щитов покрытия
|  | Объем=(60+7,2+3,2+0,8)*1,03*1,01/1000 | [17 empty] | Объем=(60+7,2+3,2+0,8)*1,03*1,01/1000
|  |  | Накладные расходы 96% = 93%*1,03 ФОТ (от 1 372,54) | 8: 1317.64
|  |  | Сметная прибыль 62% ФОТ (от 1 372,54) | 8: 850.97
|  |  | Итого c накладными и см. прибылью | 8: 13311.76
Устройство фундаментов под лестницы: | [17 empty] | Устройство фундаментов под лестницы:
Итого прямые затраты по разделу в текущих ценах | [7 empty] | 9582970.85 | 1689480.8 | 571957.08 | 98922.21 | 7321532.97 | 4164.591 | 168.3706 | [7 empty] | Итого прямые затраты по разделу в текущих ценах
Накладные расходы |  |  |  | 8: 1862973.31 | [7 empty] | Накладные расходы
Сметная прибыль |  |  |  | 8: 1018990.05 | [7 empty] | Сметная прибыль
Итого по разделу 2 Устройство ростверков |  |  |  | 8: 12464934.21; Мат. 13: 4164.591; Мат. 14: 168.3706 | [7 empty] | Итого по разделу 2 Устройство ростверков
Раздел 3. Пандус, Фундаменты под лестницы | [16 empty] | Раздел 3. Пандус, Фундаменты под лестницы
Устройство железобетонного пандуса ПМ1 | [17 empty] | Устройство железобетонного пандуса ПМ1
94 | ГЭСН08-01-002-02 Приказ Минстроя России от 18.05.2022 №378/пр | Устройство основания под фундаменты: щебеночного |  | м3 |  | 4.2 | 1109.84 | 4661.33 | 1288.73 | 581.7 | 113.06 | 2790.9 | 3.57 | 0.294 |  |  |  |  | Устройство основания под фундаменты: щебеночного
|  |  | Накладные расходы 113% = 110%*1,03 ФОТ (от 1 401,79) | 8: 1584.02
|  |  | Сметная прибыль 69% ФОТ (от 1 401,79) | 8: 967.24
|  |  | Итого c накладными и см. прибылью | 8: 7212.59
95 | Сводная таблица расчетов стоимости ОПИ, п. 2 | Перевозка щебня. Автомобиль-самосвал, г/п до 15 т, расстояние перевозки: 30, к-т загрузки а/м: 1 |  | 1 т |  | 7.245 | 497.61 | 3605.18 |  |  |  | 3605.18 | 0 | 0 |  |  |  |  | Перевозка щебня. Автомобиль-самосвал, г/п до 15 т, расстояние перевозки: 30, к-т загрузки а/м: 1
|  | Объем=4,83*1,5 | [17 empty] | Объем=4,83*1,5
96 | ГЭСН08-01-002-01 Приказ Минстроя России от 18.05.2022 №378/пр | Устройство основания под фундаменты: песчаного |  | м3 |  | 27.5 | 753.3 | 20715.76 | 7743.18 | 3804.35 | 740.3 | 9168.23 | 21.45 | 1.925 |  |  |  |  | Устройство основания под фундаменты: песчаного
|  |  | Накладные расходы 113% = 110%*1,03 ФОТ (от 8 483,48) | 8: 9586.33
|  |  | Сметная прибыль 69% ФОТ (от 8 483,48) | 8: 5853.6
|  |  | Итого c накладными и см. прибылью | 8: 36155.69
97 | Сводная таблица расчетов стоимости ОПИ, п. 1 | Перевозка песка. Автомобиль-самосвал, г/п до 15 т, расстояние перевозки: 30, к-т загрузки а/м: 1 |  | 1 т |  | 48.4 | 497.61 | 24084.32 |  |  |  | 24084.32 | 0 | 0 |  |  |  |  | Перевозка песка. Автомобиль-самосвал, г/п до 15 т, расстояние перевозки: 30, к-т загрузки а/м: 1
|  | Объем=30,25*1,6 | [17 empty] | Объем=30,25*1,6
98 | ГЭСН26-01-055-02 Приказ Минстроя России от 18.05.2022 №378/пр | Установка пароизоляционного слоя из: пленки полиэтиленовой (без стекловолокнистых материалов) /из профилированной мембраны (прим.) |  | 100 м2 |  | 0.108 | 34410.38 | 3716.32 | 627.05 | 37.64 | 10.38 | 3051.63 | 1.5509 | 0.027 |  |  |  |  | Установка пароизоляционного слоя из: пленки полиэтиленовой (без стекловолокнистых материалов) /из профилированной мембраны (прим.)
|  | Объем=10,8 / 100 | [17 empty] | Объем=10,8 / 100
|  |  | Накладные расходы 100% = 97%*1,03 ФОТ (от 637,43) | 8: 637.43
|  |  | Сметная прибыль 55% ФОТ (от 637,43) | 8: 350.59
|  |  | Итого c накладными и см. прибылью | 8: 4704.34
99 | ГЭСН06-01-001-16 Приказ Минстроя России от 10.02.2023 №84/пр | Устройство фундаментных плит железобетонных: плоских |  | 100 м3 |  | 0.13 | 736410.9 | 95733.42 | 9187.93 | 8353.62 | 1595.66 | 78191.87 | 23.27 | 3.7128 |  |  |  |  | Устройство фундаментных плит железобетонных: плоских
|  | Объем=13 / 100 | [17 empty] | Объем=13 / 100
|  |  | Накладные расходы 105% = 102%*1,03 ФОТ (от 10 783,59) | 8: 11322.77
|  |  | Сметная прибыль 58% ФОТ (от 10 783,59) | 8: 6254.48
|  |  | Итого c накладными и см. прибылью | 8: 113310.67
100 | 91.14.01-002 | Автобетоносмесители: 5 м3 |  | маш.-ч |  | 1.5245 | 2733.86 | 4167.8 |  | 4167.8 | 696.06 |  | 0 | 0 |  |  |  |  | Автобетоносмесители: 5 м3
|  | Объем=3,3878*0,45 | [17 empty] | Объем=3,3878*0,45
|  |  | Накладные расходы 105% = 102%*1,03 ФОТ (от 696,06) | 8: 730.86
|  |  | Сметная прибыль 58% ФОТ (от 696,06) | 8: 403.71
|  |  | Итого c накладными и см. прибылью | 8: 5302.37
101 | 08.4.02.05-0000-0002 | Сетка сварная из арматурной стали |  | т |  | 0.6685 | 76340.66 | 51033.73 |  |  |  | 51033.73 | 0 | 0 |  |  |  |  | Сетка сварная из арматурной стали
|  | Объем=(624,6+43,9)/1000 | [17 empty] | Объем=(624,6+43,9)/1000
102 | ГЭСН06-03-004-12 Приказ Минстроя России от 11.05.2023 №335/пр | Установка закладных деталей весом: свыше 4 до 20 кг (МН135-6) |  | т |  | 0.0784 | 160330.62 | 12569.93 | 1903.19 | 50.07 | 11.02 | 10616.67 | 4.5472 | 0.0259 |  |  |  |  | Установка закладных деталей весом: свыше 4 до 20 кг (МН135-6)
|  | Объем=4,9*16/1000 | [17 empty] | Объем=4,9*16/1000
|  |  | Накладные расходы 105% = 102%*1,03 ФОТ (от 1 914,21) | 8: 2009.92
|  |  | Сметная прибыль 58% ФОТ (от 1 914,21) | 8: 1110.24
|  |  | Итого c накладными и см. прибылью | 8: 15690.09
103 | ГЭСН07-01-044-03 Приказ Минстроя России от 26.08.2022 №703/пр | Установка монтажных изделий массой: свыше 5 до 20 кг / Монтаж уголков 75х75х6 |  | т |  | 0.0448 | 158089.68 | 7082.41 | 886.56 | 73.35 | 16.2 | 6122.5 | 1.913 | 0.0421 |  |  |  |  | Установка монтажных изделий массой: свыше 5 до 20 кг / Монтаж уголков 75х75х6
|  | Объем=2,8*16/1000 | [17 empty] | Объем=2,8*16/1000
|  |  | Накладные расходы 113% = 110%*1,03 ФОТ (от 902,76) | 8: 1020.12
|  |  | Сметная прибыль 73% ФОТ (от 902,76) | 8: 659.01
|  |  | Итого c накладными и см. прибылью | 8: 8761.54
104 | С245 (07.2.07.12-0001) | Доплата на марку стали С245 (7,67% от базовой цены) |  | т |  | 0.0448 | 10 013,61 130555,56*0,0767 | 448.61 |  |  |  | 448.61 | 0 | 0 |  |  |  |  | Доплата на марку стали С245 (7,67% от базовой цены)
105 | ГЭСН13-06-004-01 Приказ Минстроя России от 26.08.2022 №703/пр | Обеспыливание поверхности |  | м2 |  | 17.8 | 39.64 | 705.59 | 702.74 | 2.85 |  |  | 1.78 | 0 |  |  |  |  | Обеспыливание поверхности
|  |  | Накладные расходы 97% = 94%*1,03 ФОТ (от 702,74) | 8: 681.66
|  |  | Сметная прибыль 51% ФОТ (от 702,74) | 8: 358.4
|  |  | Итого c накладными и см. прибылью | 8: 1745.65
106 | ГЭСН13-07-002-02 Приказ Минстроя России от 18.05.2022 №378/пр | Обезжиривание поверхностей аппаратов и трубопроводов диаметром свыше 500 мм: уайт-спиритом |  | 100 м2 |  | 0.178 | 4565.33 | 812.62 | 320.26 | 9.64 | 2.05 | 482.72 | 0.7921 | 0.0053 |  |  |  |  | Обезжиривание поверхностей аппаратов и трубопроводов диаметром свыше 500 мм: уайт-спиритом
|  | Объем=(17,8) / 100 | [17 empty] | Объем=(17,8) / 100
|  |  | Накладные расходы 97% = 94%*1,03 ФОТ (от 322,31) | 8: 312.64
|  |  | Сметная прибыль 51% ФОТ (от 322,31) | 8: 164.38
|  |  | Итого c накладными и см. прибылью | 8: 1289.64
107 | ГЭСН08-01-003-07 Приказ Минстроя России от 11.05.2023 №335/пр | Гидроизоляция боковая обмазочная битумная в 2 слоя по выровненной поверхности бутовой кладки, кирпичу, бетону |  | 100 м2 |  | 0.178 | 11828.56 | 2105.49 | 1650.95 | 60.29 | 13.69 | 394.25 | 3.7736 | 0.0356 |  |  |  |  | Гидроизоляция боковая обмазочная битумная в 2 слоя по выровненной поверхности бутовой кладки, кирпичу, бетону
|  | Объем=(17,8) / 100 | [17 empty] | Объем=(17,8) / 100
|  |  | Накладные расходы 113% = 110%*1,03 ФОТ (от 1 664,64) | 8: 1881.04
|  |  | Сметная прибыль 69% ФОТ (от 1 664,64) | 8: 1148.6
|  |  | Итого c накладными и см. прибылью | 8: 5135.13
108 | ГЭСН07-05-039-18 Приказ Минстроя России от 26.10.2022 №905/пр | Уплотнение стыков прокладками ПРП в 1 ряд в стенах, оконных, дверных и балконных блоках: насухо / Устройство деформационных (температурных) швов из демпферных лент Energofloor 10мм |  | 100 м |  | 0.11 | 1886.12 | 207.47 | 190.6 | 16.87 | 4.65 |  | 0.4554 | 0.0121 |  |  |  |  | Уплотнение стыков прокладками ПРП в 1 ряд в стенах, оконных, дверных и балконных блоках: насухо / Устройство деформационных (температурных) швов из демпферных лент Energofloor 10мм
|  | Объем=(1*11) / 100 | [17 empty] | Объем=(1*11) / 100
|  |  | Накладные расходы 119% = 116%*1,03 ФОТ (от 195,25) | 8: 232.35
|  |  | Сметная прибыль 80% ФОТ (от 195,25) | 8: 156.2
|  |  | Итого c накладными и см. прибылью | 8: 596.02
109 | 01.7.06.01-0000-0003 | Лента демпферная ENERGOFLOOR, 10*0,10-11 (или эквивалент) |  | шт |  | 1 | 488.75 | 488.75 |  |  |  | 488.75 | 0 | 0 |  |  |  |  | Лента демпферная ENERGOFLOOR, 10*0,10-11 (или эквивалент)
Фундамент под лестницы | [17 empty] | Фундамент под лестницы
110 | ГЭСН08-01-002-02 Приказ Минстроя России от 18.05.2022 №378/пр | Устройство основания под фундаменты: щебеночного |  | м3 |  | 40 | 1109.84 | 44393.6 | 12273.6 | 5540 | 1076.8 | 26580 | 34 | 2.8 |  |  |  |  | Устройство основания под фундаменты: щебеночного
|  |  | Накладные расходы 113% = 110%*1,03 ФОТ (от 13 350,40) | 8: 15085.95
|  |  | Сметная прибыль 69% ФОТ (от 13 350,40) | 8: 9211.78
|  |  | Итого c накладными и см. прибылью | 8: 68691.33
111 | Сводная таблица расчетов стоимости ОПИ, п. 2 | Перевозка щебня. Автомобиль-самосвал, г/п до 15 т, расстояние перевозки: 30, к-т загрузки а/м: 1 |  | 1 т |  | 69 | 497.61 | 34335.09 |  |  |  | 34335.09 | 0 | 0 |  |  |  |  | Перевозка щебня. Автомобиль-самосвал, г/п до 15 т, расстояние перевозки: 30, к-т загрузки а/м: 1
|  | Объем=46*1,5 | [17 empty] | Объем=46*1,5
112 | ГЭСН08-01-002-01 Приказ Минстроя России от 18.05.2022 №378/пр | Устройство основания под фундаменты: песчаного |  | м3 |  | 3 | 753.3 | 2259.9 | 844.71 | 415.02 | 80.76 | 1000.17 | 2.34 | 0.21 |  |  |  |  | Устройство основания под фундаменты: песчаного
|  |  | Накладные расходы 113% = 110%*1,03 ФОТ (от 925,47) | 8: 1045.78
|  |  | Сметная прибыль 69% ФОТ (от 925,47) | 8: 638.57
|  |  | Итого c накладными и см. прибылью | 8: 3944.25
113 | Сводная таблица расчетов стоимости ОПИ, п. 1 | Перевозка песка. Автомобиль-самосвал, г/п до 15 т, расстояние перевозки: 30, к-т загрузки а/м: 1 |  | 1 т |  | 5.28 | 497.61 | 2627.38 |  |  |  | 2627.38 | 0 | 0 |  |  |  |  | Перевозка песка. Автомобиль-самосвал, г/п до 15 т, расстояние перевозки: 30, к-т загрузки а/м: 1
|  | Объем=3,3*1,6 | [17 empty] | Объем=3,3*1,6
114 | ГЭСН07-05-001-02 Приказ Минстроя России от 18.05.2022 №378/пр | Установка блоков стен подвалов массой: до 1 т |  | 100 шт |  | 0.32 | 108815.39 | 34820.93 | 8642.75 | 22180.8 | 4012.68 | 3997.38 | 21.376 | 8.6592 |  |  |  |  | Установка блоков стен подвалов массой: до 1 т
|  | Объем=32 / 100 | [17 empty] | Объем=32 / 100
|  |  | Накладные расходы 119% = 116%*1,03 ФОТ (от 12 655,43) | 8: 15059.96
|  |  | Сметная прибыль 80% ФОТ (от 12 655,43) | 8: 10124.34
|  |  | Итого c накладными и см. прибылью | 8: 60005.23
115 | 05.2.02.01-0041 | Блоки бетонные для стен подвалов полнотелые ФБС12-4-6-П, бетон В7,5 (М100, объем 0,265 м3, расход арматуры 0,76 кг |  | шт |  | 32 | 1310.59 | 41938.88 |  |  |  | 41938.88 | 0 | 0 |  |  |  |  | Блоки бетонные для стен подвалов полнотелые ФБС12-4-6-П, бетон В7,5 (М100, объем 0,265 м3, расход арматуры 0,76 кг
116 | ГЭСН13-06-004-01 Приказ Минстроя России от 26.08.2022 №703/пр | Обеспыливание поверхности |  | м2 |  | 56.4 | 39.64 | 2235.69 | 2226.67 | 9.02 |  |  | 5.64 | 0 |  |  |  |  | Обеспыливание поверхности
|  |  | Накладные расходы 97% = 94%*1,03 ФОТ (от 2 226,67) | 8: 2159.87
|  |  | Сметная прибыль 51% ФОТ (от 2 226,67) | 8: 1135.6
|  |  | Итого c накладными и см. прибылью | 8: 5531.16
117 | ГЭСН13-07-002-02 Приказ Минстроя России от 18.05.2022 №378/пр | Обезжиривание поверхностей аппаратов и трубопроводов диаметром свыше 500 мм: уайт-спиритом |  | 100 м2 |  | 0.564 | 4565.33 | 2574.85 | 1014.76 | 30.56 | 6.51 | 1529.53 | 2.5098 | 0.0169 |  |  |  |  | Обезжиривание поверхностей аппаратов и трубопроводов диаметром свыше 500 мм: уайт-спиритом
|  | Объем=(56,4) / 100 | [17 empty] | Объем=(56,4) / 100
|  |  | Накладные расходы 97% = 94%*1,03 ФОТ (от 1 021,27) | 8: 990.63
|  |  | Сметная прибыль 51% ФОТ (от 1 021,27) | 8: 520.85
|  |  | Итого c накладными и см. прибылью | 8: 4086.33
118 | ГЭСН08-01-003-07 Приказ Минстроя России от 11.05.2023 №335/пр | Гидроизоляция боковая обмазочная битумная в 2 слоя по выровненной поверхности бутовой кладки, кирпичу, бетону |  | 100 м2 |  | 0.564 | 11828.56 | 6671.31 | 5231.1 | 191.03 | 43.38 | 1249.18 | 11.9568 | 0.1128 |  |  |  |  | Гидроизоляция боковая обмазочная битумная в 2 слоя по выровненной поверхности бутовой кладки, кирпичу, бетону
|  | Объем=(56,4) / 100 | [17 empty] | Объем=(56,4) / 100
|  |  | Накладные расходы 113% = 110%*1,03 ФОТ (от 5 274,48) | 8: 5960.16
|  |  | Сметная прибыль 69% ФОТ (от 5 274,48) | 8: 3639.39
|  |  | Итого c накладными и см. прибылью | 8: 16270.86
Канал КМ1 - 1 шт. | [17 empty] | Канал КМ1 - 1 шт.
119 | ГЭСН08-01-002-01 Приказ Минстроя России от 18.05.2022 №378/пр | Устройство основания под фундаменты: песчаного |  | м3 |  | 0.8 | 753.3 | 602.64 | 225.26 | 110.67 | 21.54 | 266.71 | 0.624 | 0.056 |  |  |  |  | Устройство основания под фундаменты: песчаного
|  | Объем=8*0,1 | [17 empty] | Объем=8*0,1
|  |  | Накладные расходы 113% = 110%*1,03 ФОТ (от 246,80) | 8: 278.88
|  |  | Сметная прибыль 69% ФОТ (от 246,80) | 8: 170.29
|  |  | Итого c накладными и см. прибылью | 8: 1051.81
120 | Сводная таблица расчетов стоимости ОПИ, п. 1 | Перевозка песка. Автомобиль-самосвал, г/п до 15 т, расстояние перевозки: 30, к-т загрузки а/м: 1 |  | 1 т |  | 1.41 | 497.61 | 701.63 |  |  |  | 701.63 | 0 | 0 |  |  |  |  | Перевозка песка. Автомобиль-самосвал, г/п до 15 т, расстояние перевозки: 30, к-т загрузки а/м: 1
|  | Объем=0,88*1,6 | [17 empty] | Объем=0,88*1,6
121 | ГЭСН26-01-055-02 Приказ Минстроя России от 18.05.2022 №378/пр | Установка пароизоляционного слоя из: пленки полиэтиленовой (без стекловолокнистых материалов) /из профилированной мембраны (прим.) |  | 100 м2 |  | 0.08 | 34410.38 | 2752.82 | 464.48 | 27.88 | 7.69 | 2260.46 | 1.1488 | 0.02 |  |  |  |  | Установка пароизоляционного слоя из: пленки полиэтиленовой (без стекловолокнистых материалов) /из профилированной мембраны (прим.)
|  | Объем=8 / 100 | [17 empty] | Объем=8 / 100
|  |  | Накладные расходы 100% = 97%*1,03 ФОТ (от 472,17) | 8: 472.17
|  |  | Сметная прибыль 55% ФОТ (от 472,17) | 8: 259.69
|  |  | Итого c накладными и см. прибылью | 8: 3484.68
122 | ГЭСН06-13-001-04 Приказ Минстроя России от 10.02.2023 №84/пр | Устройство стен и плоских днищ при толщине: более 150 мм прямоугольных сооружений |  | 100 м3 |  | 0.06 | 1168482.16 | 70108.93 | 16903.61 | 13303.29 | 2259.03 | 39902.03 | 39.06 | 4.7304 |  |  |  |  | Устройство стен и плоских днищ при толщине: более 150 мм прямоугольных сооружений
|  | Объем=6 / 100 | [17 empty] | Объем=6 / 100
|  |  | Накладные расходы 105% = 102%*1,03 ФОТ (от 19 162,64) | 8: 20120.77
|  |  | Сметная прибыль 58% ФОТ (от 19 162,64) | 8: 11114.33
|  |  | Итого c накладными и см. прибылью | 8: 101344.03
123 | 91.14.01-002 | Автобетоносмесители: 5 м3 |  | маш.-ч |  | 1.9899 | 2733.86 | 5440.11 |  | 5440.11 | 908.55 |  | 0 | 0 |  |  |  |  | Автобетоносмесители: 5 м3
|  | Объем=4,422*0,45 | [17 empty] | Объем=4,422*0,45
|  |  | Накладные расходы 105% = 102%*1,03 ФОТ (от 908,55) | 8: 953.98
|  |  | Сметная прибыль 58% ФОТ (от 908,55) | 8: 526.96
|  |  | Итого c накладными и см. прибылью | 8: 6921.05
124 | 08.4.02.05-0000-0002 | Сетка сварная из арматурной стали |  | т |  | 0.14 | 76340.66 | 10687.69 |  |  |  | 10687.69 | 0 | 0 |  |  |  |  | Сетка сварная из арматурной стали
|  | Объем=140/1000 | [17 empty] | Объем=140/1000
125 | 08.4.03.02-0002 | Сталь арматурная, горячекатаная, гладкая, класс А-I, диаметр 8 мм |  | т |  | 0.008 | 55400 | 443.2 |  |  |  | 443.2 | 0 | 0 |  |  |  |  | Сталь арматурная, горячекатаная, гладкая, класс А-I, диаметр 8 мм
|  | Объем=8/1000 | [17 empty] | Объем=8/1000
126 | 08.3.03.06-0001 | Проволока вязальная |  | кг |  | 2 | 58 | 116 |  |  |  | 116 | 0 | 0 |  |  |  |  | Проволока вязальная
|  | Объем=1*2 | [17 empty] | Объем=1*2
127 | ГЭСН06-03-004-12 Приказ Минстроя России от 11.05.2023 №335/пр | Установка закладных деталей весом: свыше 4 до 20 кг (МН553) |  | т |  | 0.0492 | 160330.62 | 7888.27 | 1194.35 | 31.42 | 6.92 | 6662.5 | 2.8536 | 0.0162 |  |  |  |  | Установка закладных деталей весом: свыше 4 до 20 кг (МН553)
|  | Объем=4,1*12/1000 | [17 empty] | Объем=4,1*12/1000
|  |  | Накладные расходы 105% = 102%*1,03 ФОТ (от 1 201,27) | 8: 1261.33
|  |  | Сметная прибыль 58% ФОТ (от 1 201,27) | 8: 696.74
|  |  | Итого c накладными и см. прибылью | 8: 9846.34
128 | ГЭСН08-01-003-05 Приказ Минстроя России от 11.05.2023 №335/пр | Гидроизоляция стен, фундаментов: боковая оклеечная по выровненной поверхности бутовой кладки, кирпичу и бетону в 2 слоя |  | 100 м2 |  | 0.07 | 78840.62 | 5518.84 | 1433.25 | 61.37 | 14.81 | 4024.22 | 3.276 | 0.0385 |  |  |  |  | Гидроизоляция стен, фундаментов: боковая оклеечная по выровненной поверхности бутовой кладки, кирпичу и бетону в 2 слоя
|  | Объем=7 / 100 | [17 empty] | Объем=7 / 100
|  |  | Накладные расходы 113% = 110%*1,03 ФОТ (от 1 448,06) | 8: 1636.31
|  |  | Сметная прибыль 69% ФОТ (от 1 448,06) | 8: 999.16
|  |  | Итого c накладными и см. прибылью | 8: 8154.31
129 | ГЭСН07-05-039-18 Приказ Минстроя России от 26.10.2022 №905/пр | Уплотнение стыков прокладками ПРП в 1 ряд в стенах, оконных, дверных и балконных блоках: насухо |  | 100 м |  | 0.085 | 4872.32 | 414.15 | 147.28 | 13.04 | 3.6 | 253.83 | 0.3519 | 0.0094 |  |  |  |  | Уплотнение стыков прокладками ПРП в 1 ряд в стенах, оконных, дверных и балконных блоках: насухо
|  | Объем=8,5 / 100 | [17 empty] | Объем=8,5 / 100
|  |  | Накладные расходы 119% = 116%*1,03 ФОТ (от 150,88) | 8: 179.55
|  |  | Сметная прибыль 80% ФОТ (от 150,88) | 8: 120.7
|  |  | Итого c накладными и см. прибылью | 8: 714.4
130 | ГЭСН07-05-039-07 Приказ Минстроя России от 26.10.2022 №905/пр | Устройство герметизации горизонтальных и вертикальных стыков стеновых панелей мастикой: герметизирующей нетвердеющей |  | 100 м |  | 0.06 | 42649.05 | 2558.95 | 439.47 | 426.92 | 142.81 | 1692.56 | 1.05 | 0.4146 |  |  |  |  | Устройство герметизации горизонтальных и вертикальных стыков стеновых панелей мастикой: герметизирующей нетвердеющей
|  | Объем=6 / 100 | [17 empty] | Объем=6 / 100
|  |  | Накладные расходы 119% = 116%*1,03 ФОТ (от 582,28) | 8: 692.91
|  |  | Сметная прибыль 80% ФОТ (от 582,28) | 8: 465.82
|  |  | Итого c накладными и см. прибылью | 8: 3717.68
131 | ГЭСН08-01-005-01 Приказ Минстроя России от 18.05.2022 №378/пр | Устройство боковой обмазочной изоляции стен, фундаментов ручным способом из сухих смесей: толщиной слоя 2 мм (Planiseal 88) |  | 100 м2 |  | 0.045 | 4205.16 | 189.23 | 177.39 | 11.79 | 4.43 | 0.05 | 0.4914 | 0.0122 |  |  |  |  | Устройство боковой обмазочной изоляции стен, фундаментов ручным способом из сухих смесей: толщиной слоя 2 мм (Planiseal 88)
|  | Объем=4.5 / 100 | [17 empty] | Объем=4.5 / 100
|  |  | Накладные расходы 113% = 110%*1,03 ФОТ (от 181,82) | 8: 205.46
|  |  | Сметная прибыль 69% ФОТ (от 181,82) | 8: 125.46
|  |  | Итого c накладными и см. прибылью | 8: 520.15
132 | ГЭСН08-01-005-03 Приказ Минстроя России от 18.05.2022 №378/пр | При изменении толщины покрытия на 0,5 мм добавлять к нормам 08-01-005-01, 08-01-005-02 |  | 100 м2 |  | 0.045 | 939.48 | 42.28 | 31.3 | 10.96 | 4.55 | 0.02 | 0.081 | 0.0126 |  |  |  |  | При изменении толщины покрытия на 0,5 мм добавлять к нормам 08-01-005-01, 08-01-005-02
|  | добавить 2 мм толщины ПЗ=4 (ОЗП=4; ЭМ=4 к расх.; ЗПМ=4; МАТ=4 к расх.; ТЗ=4; ТЗМ=4) | [18 empty] | добавить 2 мм толщины ПЗ=4 (ОЗП=4; ЭМ=4 к расх.; ЗПМ=4; МАТ=4 к расх.; ТЗ=4; ТЗМ=4)
|  |  | Накладные расходы 113% = 110%*1,03 ФОТ (от 35,85) | 8: 40.51
|  |  | Сметная прибыль 69% ФОТ (от 35,85) | 8: 24.74
|  |  | Итого c накладными и см. прибылью | 8: 107.53
133 | 14.2.03.05-0000-0002 | Осмотический цементный состав для гидроизоляции бетонных конструкций Planiseal 88 (производства Mapei). расход 1,6кг/м2 при толщине слоя 1,0 мм. |  | кг |  | 28.8 | 64.07 | 1845.22 |  |  |  | 1845.22 | 0 | 0 |  |  |  |  | Осмотический цементный состав для гидроизоляции бетонных конструкций Planiseal 88 (производства Mapei). расход 1,6кг/м2 при толщине слоя 1,0 мм.
|  | Объем=0,045*100*1,6*4 | [17 empty] | Объем=0,045*100*1,6*4
134 | ГЭСН09-06-001-02 Приказ Минстроя России от 18.05.2022 №378/пр | Монтаж: лотков, решеток, затворов из полосовой и тонколистовой стали / Монтаж щитов покрытия |  | т |  | 0.079895 | 150442.75 | 12019.62 | 1470.03 | 56.47 | 10.46 | 10493.12 | 3.7231 | 0.0248 |  |  |  |  | Монтаж: лотков, решеток, затворов из полосовой и тонколистовой стали / Монтаж щитов покрытия
|  | Объем=(60+10,8+4,8+1,2)*1,03*1,01/1000 | [17 empty] | Объем=(60+10,8+4,8+1,2)*1,03*1,01/1000
|  |  | Накладные расходы 96% = 93%*1,03 ФОТ (от 1 480,49) | 8: 1421.27
|  |  | Сметная прибыль 62% ФОТ (от 1 480,49) | 8: 917.9
|  |  | Итого c накладными и см. прибылью | 8: 14358.79
Итого прямые затраты по разделу в текущих ценах | [7 empty] | 525325.94 | 77221.2 | 65018.53 | 11807.59 | 383086.21 | 193.5846 | 23.2134 | [7 empty] | Итого прямые затраты по разделу в текущих ценах
Накладные расходы |  |  |  | 8: 97564.65 | [7 empty] | Накладные расходы
Сметная прибыль |  |  |  | 8: 58118.78 | [7 empty] | Сметная прибыль
Итого по разделу 3 Пандус, Фундаменты под лестницы |  |  |  | 8: 681009.37; Мат. 13: 193.5846; Мат. 14: 23.2134 | [7 empty] | Итого по разделу 3 Пандус, Фундаменты под лестницы
Раздел 4. Покрытие площадки | [16 empty] | Раздел 4. Покрытие площадки
135 | ГЭСН01-01-012-19 Приказ Минстроя России от 18.05.2022 №378/пр | Разработка грунта экскаваторами с погрузкой на автомобили-самосвалы, вместимость ковша 1 (1-1,2) м3, группа грунтов: 1 |  | 1000 м3 |  | 0.092 | 39891.95 | 3670.06 | 179.03 | 3486.61 | 710.12 | 4.42 | 0.5078 | 1.472 |  |  |  |  | Разработка грунта экскаваторами с погрузкой на автомобили-самосвалы, вместимость ковша 1 (1-1,2) м3, группа грунтов: 1
|  | Объем=92 / 1000 | [17 empty] | Объем=92 / 1000
|  |  | Накладные расходы 95% = 92%*1,03 ФОТ (от 889,15) | 8: 844.69
|  |  | Сметная прибыль 46% ФОТ (от 889,15) | 8: 409.01
|  |  | Итого c накладными и см. прибылью | 8: 4923.76
136 | Сводная таблица расчетов стоимости вывоза и утилизации ТБО и др., п. 2 | Вывоз лишнего грунта (вывоз а/самосвалом г/п до 15 т) на 30 км |  | 1 т |  | 147.2 | 497.61 | 73248.19 |  |  |  | 73248.19 | 0 | 0 |  |  |  |  | Вывоз лишнего грунта (вывоз а/самосвалом г/п до 15 т) на 30 км
|  | Объем=92*1,6 | [17 empty] | Объем=92*1,6
137 | ГЭСН27-04-001-04 Приказ Минстроя России от 26.08.2022 №703/пр | Устройство подстилающих и выравнивающих слоев оснований: из щебня |  | 100 м3 |  | 1.84 | 89486.84 | 164655.79 | 14515.3 | 150085.75 | 17436.82 | 54.74 | 39.744 | 37.904 |  |  |  |  | Устройство подстилающих и выравнивающих слоев оснований: из щебня
|  | Объем=(92*2) / 100 | [17 empty] | Объем=(92*2) / 100
|  |  | Накладные расходы 151% = 147%*1,03 ФОТ (от 31 952,12) | 8: 48247.7
|  |  | Сметная прибыль 134% ФОТ (от 31 952,12) | 8: 42815.84
|  |  | Итого c накладными и см. прибылью | 8: 255719.33
138 | Сводная таблица расчетов стоимости ОПИ, п.2 | Щебень из природного камня для строительных работ фракции 20-40 мм |  | м3 |  | 115.92 | 577.27 | 66917.14 |  |  |  | 66917.14 | 0 | 0 |  |  |  |  | Щебень из природного камня для строительных работ фракции 20-40 мм
|  | Объем=92*1,26 | [17 empty] | Объем=92*1,26
139 | Сводная таблица расчетов стоимости ОПИ, п. 2 | Перевозка щебня. Автомобиль-самосвал, г/п до 15 т, расстояние перевозки: 30, к-т загрузки а/м: 1 |  | 1 т |  | 173.88 | 497.61 | 86524.43 |  |  |  | 86524.43 | 0 | 0 |  |  |  |  | Перевозка щебня. Автомобиль-самосвал, г/п до 15 т, расстояние перевозки: 30, к-т загрузки а/м: 1
|  | Объем=115,92*1,5 | [17 empty] | Объем=115,92*1,5
140 | ГЭСН27-04-001-01 Приказ Минстроя России от 26.08.2022 №703/пр | Устройство подстилающих и выравнивающих слоев оснований: из песка |  | 100 м3 |  | 0.305 | 58816.06 | 17938.9 | 1604.05 | 16328.37 | 1864.27 | 6.48 | 4.392 | 4.2334 |  |  |  |  | Устройство подстилающих и выравнивающих слоев оснований: из песка
|  | Объем=(610*0,05) / 100 | [17 empty] | Объем=(610*0,05) / 100
|  |  | Накладные расходы 151% = 147%*1,03 ФОТ (от 3 468,32) | 8: 5237.16
|  |  | Сметная прибыль 134% ФОТ (от 3 468,32) | 8: 4647.55
|  |  | Итого c накладными и см. прибылью | 8: 27823.61
141 | Сводная таблица расчетов стоимости ОПИ, п.1 | Песок природный для строительных работ средний (Отпускная стоимость) |  | м3 |  | 33.55 | 302.5 | 10148.88 |  |  |  | 10148.88 | 0 | 0 |  |  |  |  | Песок природный для строительных работ средний (Отпускная стоимость)
|  | Объем=0,305*100*1,1 | [17 empty] | Объем=0,305*100*1,1
142 | Сводная таблица расчетов стоимости ОПИ, п. 1 | Перевозка песка. Автомобиль-самосвал, г/п до 15 т, расстояние перевозки: 30, к-т загрузки а/м: 1 |  | 1 т |  | 53.68 | 497.61 | 26711.7 |  |  |  | 26711.7 | 0 | 0 |  |  |  |  | Перевозка песка. Автомобиль-самосвал, г/п до 15 т, расстояние перевозки: 30, к-т загрузки а/м: 1
|  | Объем=33,55*1,6 | [17 empty] | Объем=33,55*1,6
143 | ГЭСН27-06-028-01 Приказ Минстроя России от 18.05.2022 №378/пр | Распределение порошкообразных добавок: фрезами |  | 100 т |  | 0.066033 | 640230.53 | 42276.34 | 700.74 | 11470.98 | 2632.88 | 30104.62 | 2.0536 | 5.9232 |  |  |  |  | Распределение порошкообразных добавок: фрезами
|  | Объем=(610*0,05*0,2165) / 100 | [17 empty] | Объем=(610*0,05*0,2165) / 100
|  |  | Накладные расходы 151% = 147%*1,03 ФОТ (от 3 333,62) | 8: 5033.77
|  |  | Сметная прибыль 134% ФОТ (от 3 333,62) | 8: 4467.05
|  |  | Итого c накладными и см. прибылью | 8: 51777.16
144 | ГЭСН27-07-003-01 Приказ Минстроя России от 18.05.2022 №378/пр | Устройство бетонных плитных тротуаров с заполнением швов: цементным раствором |  | 100 м2 |  | 6.25 | 37724.47 | 235777.95 | 106965.88 | 14268.19 | 2371.63 | 114543.88 | 286.25 | 5.5625 |  |  |  |  | Устройство бетонных плитных тротуаров с заполнением швов: цементным раствором
|  | Объем=625 / 100 | [17 empty] | Объем=625 / 100
|  |  | Накладные расходы 116% = 113%*1,03 ФОТ (от 109 337,51) | 8: 126831.51
|  |  | Сметная прибыль 77% ФОТ (от 109 337,51) | 8: 84189.88
|  |  | Итого c накладными и см. прибылью | 8: 446799.34
Итого прямые затраты по разделу в текущих ценах | [7 empty] | 727869.38 | 123965 | 195639.9 | 25015.72 | 408264.48 | 332.9474 | 55.0951 | [7 empty] | Итого прямые затраты по разделу в текущих ценах
Накладные расходы |  |  |  | 8: 186194.83 | [7 empty] | Накладные расходы
Сметная прибыль |  |  |  | 8: 136529.33 | [7 empty] | Сметная прибыль
Итого по разделу 4 Покрытие площадки |  |  |  | 8: 1050593.54; Мат. 13: 332.9474; Мат. 14: 55.0951 | [7 empty] | Итого по разделу 4 Покрытие площадки
Раздел 5. Система защитного покрытия "СпецПротект 008/109" | [16 empty] | Раздел 5. Система защитного покрытия "СпецПротект 008/109"
145 | ГЭСН26-01-055-02 Приказ Минстроя России от 18.05.2022 №378/пр | Установка пароизоляционного слоя из: пленки полиэтиленовой (без стекловолокнистых материалов) |  | 100 м2 |  | 0.856 | 12431.58 | 10641.43 | 4969.97 | 298.35 | 82.3 | 5373.11 | 12.2922 | 0.214 |  |  |  |  | Установка пароизоляционного слоя из: пленки полиэтиленовой (без стекловолокнистых материалов)
|  | Объем=(70+4,5+3+1,5+6,6) / 100 | [17 empty] | Объем=(70+4,5+3+1,5+6,6) / 100
|  |  | Накладные расходы 100% = 97%*1,03 ФОТ (от 5 052,27) | 8: 5052.27
|  |  | Сметная прибыль 55% ФОТ (от 5 052,27) | 8: 2778.75
|  |  | Итого c накладными и см. прибылью | 8: 18472.45
146 | ГЭСН13-06-003-01 Приказ Минстроя России от 18.05.2022 №378/пр | Очистка поверхности щетками (10%) |  | м2 |  | 8.56 | 355.36 | 3041.88 | 3041.88 |  |  |  | 7.704 | 0 |  |  |  |  | Очистка поверхности щетками (10%)
|  | Объем=0,856*100*0,1 | [17 empty] | Объем=0,856*100*0,1
|  |  | Накладные расходы 97% = 94%*1,03 ФОТ (от 3 041,88) | 8: 2950.62
|  |  | Сметная прибыль 51% ФОТ (от 3 041,88) | 8: 1551.36
|  |  | Итого c накладными и см. прибылью | 8: 7543.86
147 | ГЭСН13-07-002-02 Приказ Минстроя России от 18.05.2022 №378/пр | Обезжиривание поверхностей аппаратов и трубопроводов диаметром свыше 500 мм: уайт-спиритом (растворитель Р-5А) |  | 100 м2 |  | 0.856 | 6334.9 | 5422.67 | 1540.13 | 46.38 | 9.88 | 3836.16 | 3.8092 | 0.0257 |  |  |  |  | Обезжиривание поверхностей аппаратов и трубопроводов диаметром свыше 500 мм: уайт-спиритом (растворитель Р-5А)
|  |  | Накладные расходы 97% = 94%*1,03 ФОТ (от 1 550,01) | 8: 1503.51
|  |  | Сметная прибыль 51% ФОТ (от 1 550,01) | 8: 790.51
|  |  | Итого c накладными и см. прибылью | 8: 7716.69
148 | ГЭСН46-08-044-03 Приказ Минстроя России от 26.10.2022 №905/пр | Гидроструйная очистка: металлических поверхностей |  | м2 |  | 85.6 | 82.3 | 7044.88 | 6421.71 | 557.26 |  | 65.91 | 16.264 | 0 |  |  |  |  | Гидроструйная очистка: металлических поверхностей
|  | Объем=0,856*100 | [17 empty] | Объем=0,856*100
|  |  | Накладные расходы 106% = 103%*1,03 ФОТ (от 6 421,71) | 8: 6807.01
|  |  | Сметная прибыль 59% ФОТ (от 6 421,71) | 8: 3788.81
|  |  | Итого c накладными и см. прибылью | 8: 17640.7
149 | ГЭСН13-06-007-02 Приказ Минстроя России от 10.02.2023 №84/пр | Очистка купрошлаком наружных поверхностей трубопроводов из стали диаметром: свыше 500 мм до степени очистки 2 |  | 100 м2 |  | 0.856 | 55110.6 | 47174.67 | 12692.12 | 26026.23 | 4385.83 | 8456.32 | 31.9031 | 12.4034 |  |  |  |  | Очистка купрошлаком наружных поверхностей трубопроводов из стали диаметром: свыше 500 мм до степени очистки 2
|  |  | Накладные расходы 97% = 94%*1,03 ФОТ (от 17 077,95) | 8: 16565.61
|  |  | Сметная прибыль 51% ФОТ (от 17 077,95) | 8: 8709.75
|  |  | Итого c накладными и см. прибылью | 8: 72450.03
150 | ГЭСН13-08-006-01 Приказ Минстроя России от 18.05.2022 №378/пр | Искусственная сушка лакокрасочных покрытий |  | 100 м2 |  | 0.856 | 888.16 | 760.26 | 574.57 |  |  | 185.69 | 1.4552 | 0 |  |  |  |  | Искусственная сушка лакокрасочных покрытий
|  |  | Накладные расходы 97% = 94%*1,03 ФОТ (от 574,57) | 8: 557.33
|  |  | Сметная прибыль 51% ФОТ (от 574,57) | 8: 293.03
|  |  | Итого c накладными и см. прибылью | 8: 1610.62
151 | ГЭСН13-06-004-01 Приказ Минстроя России от 26.08.2022 №703/пр | Обеспыливание поверхности |  | м2 |  | 85.6 | 39.64 | 3393.19 | 3379.49 | 13.7 |  |  | 8.56 | 0 |  |  |  |  | Обеспыливание поверхности
|  | Объем=0,856*100 | [17 empty] | Объем=0,856*100
|  |  | Накладные расходы 97% = 94%*1,03 ФОТ (от 3 379,49) | 8: 3278.11
|  |  | Сметная прибыль 51% ФОТ (от 3 379,49) | 8: 1723.54
|  |  | Итого c накладными и см. прибылью | 8: 8394.84
152 | ГЭСН13-03-002-10 Приказ Минстроя России от 18.05.2022 №378/пр | Огрунтовка металлических поверхностей за один раз: грунтовкой ЭП-057 (1 слой грунт Спецпротект 008 толщиной 120 мкм) |  | 100 м2 |  | 0.856 | 4129.02 | 3534.45 | 3305.19 | 151.12 | 26.35 | 78.14 | 6.7453 | 0.0685 |  |  |  |  | Огрунтовка металлических поверхностей за один раз: грунтовкой ЭП-057 (1 слой грунт Спецпротект 008 толщиной 120 мкм)
|  | К=2 ПЗ=2 (ОЗП=2; ЭМ=2 к расх.; ЗПМ=2; МАТ=2 к расх.; ТЗ=2; ТЗМ=2) | [18 empty] | К=2 ПЗ=2 (ОЗП=2; ЭМ=2 к расх.; ЗПМ=2; МАТ=2 к расх.; ТЗ=2; ТЗМ=2)
|  |  | Накладные расходы 97% = 94%*1,03 ФОТ (от 3 331,54) | 8: 3231.59
|  |  | Сметная прибыль 51% ФОТ (от 3 331,54) | 8: 1699.09
|  |  | Итого c накладными и см. прибылью | 8: 8465.13
153 | 14.4.01.09-0000-0011 | Грунтовка эпоксидная СпецПротект 008 (серая) |  | кг |  | 49.0077 | 737.25 | 36130.94 |  |  |  | 36130.94 | 0 | 0 |  |  |  |  | Грунтовка эпоксидная СпецПротект 008 (серая)
|  | Объем=0,856*100*0,00367*120*1,3 | [17 empty] | Объем=0,856*100*0,00367*120*1,3
154 | ГЭСН13-03-004-10 Приказ Минстроя России от 27.12.2022 №1133/пр | Окраска металлических огрунтованных поверхностей: эмалью ЭП-1236 (1 слой Спецпротект 109 толщиной 120 мкм) |  | 100 м2 |  | 0.856 | 4365.08 | 3736.51 | 3324.76 | 136.63 | 26.35 | 275.12 | 7.9437 | 0.0685 |  |  |  |  | Окраска металлических огрунтованных поверхностей: эмалью ЭП-1236 (1 слой Спецпротект 109 толщиной 120 мкм)
|  | К=2 ПЗ=2 (ОЗП=2; ЭМ=2 к расх.; ЗПМ=2; МАТ=2 к расх.; ТЗ=2; ТЗМ=2) | [18 empty] | К=2 ПЗ=2 (ОЗП=2; ЭМ=2 к расх.; ЗПМ=2; МАТ=2 к расх.; ТЗ=2; ТЗМ=2)
|  |  | Накладные расходы 97% = 94%*1,03 ФОТ (от 3 351,11) | 8: 3250.58
|  |  | Сметная прибыль 51% ФОТ (от 3 351,11) | 8: 1709.07
|  |  | Итого c накладными и см. прибылью | 8: 8696.16
155 | 14.4.04.10-0000-0157 | Эмаль полиуретановая СпецПротект 109 (серый RAL 0009000) |  | кг |  | 41.5297 | 805.51 | 33452.59 |  |  |  | 33452.59 | 0 | 0 |  |  |  |  | Эмаль полиуретановая СпецПротект 109 (серый RAL 0009000)
|  | Объем=0,856*100*0,00311*120*1,3 | [17 empty] | Объем=0,856*100*0,00311*120*1,3
Итого прямые затраты по разделу в текущих ценах | [7 empty] | 154333.47 | 39249.82 | 27229.67 | 4530.71 | 87853.98 | 96.6767 | 12.7801 | [7 empty] | Итого прямые затраты по разделу в текущих ценах
Накладные расходы |  |  |  | 8: 43196.63 | [7 empty] | Накладные расходы
Сметная прибыль |  |  |  | 8: 23043.9 | [7 empty] | Сметная прибыль
Итого по разделу 5 Система защитного покрытия "СпецПротект 008/109" |  |  |  | 8: 220574; Мат. 13: 96.6767; Мат. 14: 12.7801 | [7 empty] | Итого по разделу 5 Система защитного покрытия "СпецПротект 008/109"
Раздел 6. Покрытие бетонных поверхностей составом "СпецИзол Стандарт" (Грунтовка Спецпротект 006 (50..100мкм)+покрытие Специзол Стандарт +эмаль СпецПротект109 (50мкм) (толщина 2100 мкм)) | [16 empty] | Раздел 6. Покрытие бетонных поверхностей составом "СпецИзол Стандарт" (Грунтовка Спецпротект 006 (50..100мкм)+покрытие Специзол Стандарт +эмаль СпецПротект109 (50мкм) (толщина 2100 мкм))
156 | ГЭСН13-06-003-01 Приказ Минстроя России от 18.05.2022 №378/пр | Очистка поверхности щетками |  | м2 |  | 450 | 355.36 | 159912 | 159912 |  |  |  | 405 | 0 |  |  |  |  | Очистка поверхности щетками
|  |  | Накладные расходы 97% = 94%*1,03 ФОТ (от 159 912,00) | 8: 155114.64
|  |  | Сметная прибыль 51% ФОТ (от 159 912,00) | 8: 81555.12
|  |  | Итого c накладными и см. прибылью | 8: 396581.76
157 | ГЭСН13-06-004-01 Приказ Минстроя России от 26.08.2022 №703/пр | Обеспыливание поверхности |  | м2 |  | 450 | 39.64 | 17838 | 17766 | 72 |  |  | 45 | 0 |  |  |  |  | Обеспыливание поверхности
|  |  | Накладные расходы 97% = 94%*1,03 ФОТ (от 17 766,00) | 8: 17233.02
|  |  | Сметная прибыль 51% ФОТ (от 17 766,00) | 8: 9060.66
|  |  | Итого c накладными и см. прибылью | 8: 44131.68
158 | ГЭСН13-07-002-02 Приказ Минстроя России от 18.05.2022 №378/пр | Обезжиривание поверхностей аппаратов и трубопроводов диаметром свыше 500 мм: Обезжиривание поверхностей растворителем №646 |  | 100 м2 |  | 4.5 | 4734.4 | 21304.8 | 8096.49 | 243.81 | 51.93 | 12964.5 | 20.025 | 0.135 |  |  |  |  | Обезжиривание поверхностей аппаратов и трубопроводов диаметром свыше 500 мм: Обезжиривание поверхностей растворителем №646
|  | Объем=(450) / 100 | [17 empty] | Объем=(450) / 100
|  |  | Накладные расходы 97% = 94%*1,03 ФОТ (от 8 148,42) | 8: 7903.97
|  |  | Сметная прибыль 51% ФОТ (от 8 148,42) | 8: 4155.69
|  |  | Итого c накладными и см. прибылью | 8: 33364.46
159 | ГЭСН26-01-055-02 Приказ Минстроя России от 18.05.2022 №378/пр | Установка пароизоляционного слоя из: пленки полиэтиленовой (без стекловолокнистых материалов) |  | 100 м2 |  | 4.5 | 12431.58 | 55942.11 | 26127.18 | 1568.43 | 432.68 | 28246.5 | 64.62 | 1.125 |  |  |  |  | Установка пароизоляционного слоя из: пленки полиэтиленовой (без стекловолокнистых материалов)
|  | Объем=(450) / 100 | [17 empty] | Объем=(450) / 100
|  |  | Накладные расходы 100% = 97%*1,03 ФОТ (от 26 559,86) | 8: 26559.86
|  |  | Сметная прибыль 55% ФОТ (от 26 559,86) | 8: 14607.92
|  |  | Итого c накладными и см. прибылью | 8: 97109.89
160 | ГЭСН13-03-001-11 Приказ Минстроя России от 18.05.2022 №378/пр | Огрунтовка бетонных и оштукатуренных поверхностей: грунт-шпатлевкой ЭП-0010, первый слой (СпецПротект 006 ) |  | 100 м2 |  | 4.5 | 3008.92 | 13540.15 | 11634.12 | 271.76 | 34.65 | 1634.27 | 23.49 | 0.09 |  |  |  |  | Огрунтовка бетонных и оштукатуренных поверхностей: грунт-шпатлевкой ЭП-0010, первый слой (СпецПротект 006 )
|  | Объем=(450) / 100 | [17 empty] | Объем=(450) / 100
|  |  | Накладные расходы 97% = 94%*1,03 ФОТ (от 11 668,77) | 8: 11318.71
|  |  | Сметная прибыль 51% ФОТ (от 11 668,77) | 8: 5951.07
|  |  | Итого c накладными и см. прибылью | 8: 30809.93
161 | 14.4.01.17-0000-0005 | Грунтовка полиуретановая СпецПротект 006 (прим.) |  | кг |  | 468 | 729.07 | 341204.76 |  |  |  | 341204.76 | 0 | 0 |  |  |  |  | Грунтовка полиуретановая СпецПротект 006 (прим.)
|  | Объем=450*1,04 | [17 empty] | Объем=450*1,04
162 | ГЭСН13-06-004-01 Приказ Минстроя России от 26.08.2022 №703/пр | Обеспыливание поверхности |  | м2 |  | 450 | 39.64 | 17838 | 17766 | 72 |  |  | 45 | 0 |  |  |  |  | Обеспыливание поверхности
|  |  | Накладные расходы 97% = 94%*1,03 ФОТ (от 17 766,00) | 8: 17233.02
|  |  | Сметная прибыль 51% ФОТ (от 17 766,00) | 8: 9060.66
|  |  | Итого c накладными и см. прибылью | 8: 44131.68
163 | ГЭСН13-03-003-11 Приказ Минстроя России от 18.05.2022 №378/пр | Окраска огрунтованных бетонных и оштукатуренных поверхностей: грунт-шпатлевкой ЭП-0010 (СпецИзол Стандарт) |  | 100 м2 |  | 4.5 | 2236.07 | 10062.33 | 8739.14 | 233.69 | 34.65 | 1089.5 | 20.88 | 0.09 |  |  |  |  | Окраска огрунтованных бетонных и оштукатуренных поверхностей: грунт-шпатлевкой ЭП-0010 (СпецИзол Стандарт)
|  | Объем=(450) / 100 | [17 empty] | Объем=(450) / 100
|  |  | Накладные расходы 97% = 94%*1,03 ФОТ (от 8 773,79) | 8: 8510.58
|  |  | Сметная прибыль 51% ФОТ (от 8 773,79) | 8: 4474.63
|  |  | Итого c накладными и см. прибылью | 8: 23047.54
164 | ЕС МТР 1231608.113, КСР | Покрытие СпецИзол Стандарт |  | кг |  | 1234.35 | 1 161,05 1240/1,068 | 1433142.07 |  |  |  | 1433142.07 | 0 | 0 |  |  |  |  | Покрытие СпецИзол Стандарт
|  | Объем=450*2,743 | [17 empty] | Объем=450*2,743
165 | ГЭСН13-03-003-11 Приказ Минстроя России от 18.05.2022 №378/пр | Окраска огрунтованных бетонных и оштукатуренных поверхностей: грунт-шпатлевкой ЭП-0010 (составом "СпецПротект 109" (толщина слоя 50мкм)) |  | 100 м2 |  | 4.5 | 2236.07 | 10062.33 | 8739.14 | 233.69 | 34.65 | 1089.5 | 20.88 | 0.09 |  |  |  |  | Окраска огрунтованных бетонных и оштукатуренных поверхностей: грунт-шпатлевкой ЭП-0010 (составом "СпецПротект 109" (толщина слоя 50мкм))
|  | Объем=(450) / 100 | [17 empty] | Объем=(450) / 100
|  |  | Накладные расходы 97% = 94%*1,03 ФОТ (от 8 773,79) | 8: 8510.58
|  |  | Сметная прибыль 51% ФОТ (от 8 773,79) | 8: 4474.63
|  |  | Итого c накладными и см. прибылью | 8: 23047.54
166 | 14.4.04.10-0000-0157 | Эмаль полиуретановая СпецПротект 109 (серый RAL 0009000) |  | кг |  | 93.6 | 805.51 | 75395.74 |  |  |  | 75395.74 | 0 | 0 |  |  |  |  | Эмаль полиуретановая СпецПротект 109 (серый RAL 0009000)
|  | Объем=450*0,16*1,3 | [17 empty] | Объем=450*0,16*1,3
167 | ГЭСН13-08-006-01 Приказ Минстроя России от 18.05.2022 №378/пр | Искусственная сушка лакокрасочных покрытий |  | 100 м2 |  | 4.5 | 2664.48 | 11990.17 | 9061.61 |  |  | 2928.56 | 22.95 | 0 |  |  |  |  | Искусственная сушка лакокрасочных покрытий
|  | Объем=(450) / 100 | [17 empty] | Объем=(450) / 100
|  | К=3 ПЗ=3 (ОЗП=3; ЭМ=3 к расх.; ЗПМ=3; МАТ=3 к расх.; ТЗ=3; ТЗМ=3) | [18 empty] | К=3 ПЗ=3 (ОЗП=3; ЭМ=3 к расх.; ЗПМ=3; МАТ=3 к расх.; ТЗ=3; ТЗМ=3)
|  |  | Накладные расходы 97% = 94%*1,03 ФОТ (от 9 061,61) | 8: 8789.76
|  |  | Сметная прибыль 51% ФОТ (от 9 061,61) | 8: 4621.42
|  |  | Итого c накладными и см. прибылью | 8: 25401.35
Итого прямые затраты по разделу в текущих ценах | [7 empty] | 2168232.46 | 267841.68 | 2695.38 | 588.56 | 1897695.4 | 667.845 | 1.53 | [7 empty] | Итого прямые затраты по разделу в текущих ценах
Накладные расходы |  |  |  | 8: 261174.13 | [7 empty] | Накладные расходы
Сметная прибыль |  |  |  | 8: 137961.81 | [7 empty] | Сметная прибыль
Итого по разделу 6 Покрытие бетонных поверхностей составом "СпецИзол Стандарт" (Грунтовка Спецпротект 006 (50..100мкм)+покрытие Специзол Стандарт +эмаль СпецПротект109 (50мкм) (толщина 2100 мкм)) |  |  |  | 8: 2567368.4; Мат. 13: 667.845; Мат. 14: 1.53 | [7 empty] | Итого по разделу 6 Покрытие бетонных поверхностей составом "СпецИзол Стандарт" (Грунтовка Спецпротект 006 (50..100мкм)+покрытие Специзол Стандарт +эмаль СпецПротект109 (50мкм) (толщина 2100 мкм))
Итого прямые затраты по смете в текущих ценах | [7 empty] | 18434415 | 2570783.43 | 3111100.51 | 353926.25 | 12752531.06 | 6366.3541 | 673.8501 | [8 empty] | Итого прямые затраты по смете в текущих ценах
Накладные расходы |  |  |  | 8: 3137892.32 | [8 empty] | Накладные расходы
В том числе, справочно: | [23 empty] | В том числе, справочно:
92% = 89%*1,03 ФОТ (от 47844,1) (Поз. 2, 6) |  |  |  | 8: 44016.57 | [9 empty] | 92% = 89%*1,03 ФОТ (от 47844,1) (Поз. 2, 6)
95% = 92%*1,03 ФОТ (от 33585,2) (Поз. 1, 3, 5, 9, 14, 135) |  |  |  | 8: 31905.94 | [9 empty] | 95% = 92%*1,03 ФОТ (от 33585,2) (Поз. 1, 3, 5, 9, 14, 135)
96% = 93%*1,03 ФОТ (от 8089,75) (Поз. 26, 37, 39, 41, 43-44, 46, 48-49, 51-52, 54, 56, 58, 60, 62, 64-65, 93, 104, 134) |  |  |  | 8: 7766.16 | [9 empty] | 96% = 93%*1,03 ФОТ (от 8089,75) (Поз. 26, 37, 39, 41, 43-44, 46, 48-49, 51-52, 54, 56, 58, 60, 62, 64-65, 93, 104, 134)
97% = 94%*1,03 ФОТ (от 282961,87) (Поз. 88, 90-91, 105-106, 116-117, 146-147, 149-158, 160, 162-163, 165-167) |  |  |  | 8: 274473.01 | [9 empty] | 97% = 94%*1,03 ФОТ (от 282961,87) (Поз. 88, 90-91, 105-106, 116-117, 146-147, 149-158, 160, 162-163, 165-167)
100% = 97%*1,03 ФОТ (от 272906,53) (Поз. 24, 78, 87, 89, 98, 121, 145, 159) |  |  |  | 8: 272906.53 | [9 empty] | 100% = 97%*1,03 ФОТ (от 272906,53) (Поз. 24, 78, 87, 89, 98, 121, 145, 159)
103% = 100%*1,03 ФОТ (от 134961,14) (Поз. 79-86) |  |  |  | 8: 139009.97 | [9 empty] | 103% = 100%*1,03 ФОТ (от 134961,14) (Поз. 79-86)
105% = 102%*1,03 ФОТ (от 1426622,01) (Поз. 25, 27-36, 38, 40, 42, 45, 47, 50, 53, 55, 57, 59, 61, 63, 66-77, 92, 99-102, 122-127) |  |  |  | 8: 1497953.11 | [9 empty] | 105% = 102%*1,03 ФОТ (от 1426622,01) (Поз. 25, 27-36, 38, 40, 42, 45, 47, 50, 53, 55, 57, 59, 61, 63, 66-77, 92, 99-102, 122-127)
106% = 103%*1,03 ФОТ (от 6421,71) (Поз. 148) |  |  |  | 8: 6807.01 | [9 empty] | 106% = 103%*1,03 ФОТ (от 6421,71) (Поз. 148)
113% = 110%*1,03 ФОТ (от 44095,72) (Поз. 7, 21-22, 94, 96, 107, 110, 112, 118-119, 128, 131-133, 141, 103) |  |  |  | 8: 49828.16 | [9 empty] | 113% = 110%*1,03 ФОТ (от 44095,72) (Поз. 7, 21-22, 94, 96, 107, 110, 112, 118-119, 128, 131-133, 141, 103)
116% = 113%*1,03 ФОТ (от 109337,51) (Поз. 144) |  |  |  | 8: 126831.51 | [9 empty] | 116% = 113%*1,03 ФОТ (от 109337,51) (Поз. 144)
119% = 116%*1,03 ФОТ (от 13583,84) (Поз. 108, 114-115, 129-130) |  |  |  | 8: 16164.77 | [9 empty] | 119% = 116%*1,03 ФОТ (от 13583,84) (Поз. 108, 114-115, 129-130)
121% = 117%*1,03 ФОТ (от 505546,24) (Поз. 10-13, 16-18) |  |  |  | 8: 611710.95 | [9 empty] | 121% = 117%*1,03 ФОТ (от 505546,24) (Поз. 10-13, 16-18)
151% = 147%*1,03 ФОТ (от 38754,06) (Поз. 137-138, 140, 143) |  |  |  | 8: 58518.63 | [9 empty] | 151% = 147%*1,03 ФОТ (от 38754,06) (Поз. 137-138, 140, 143)
Сметная прибыль |  |  |  | 8: 1762704.07 | [8 empty] | Сметная прибыль
В том числе, справочно: | [23 empty] | В том числе, справочно:
40% ФОТ (от 47844,1) (Поз. 2, 6) |  |  |  | 8: 19137.64 | [9 empty] | 40% ФОТ (от 47844,1) (Поз. 2, 6)
46% ФОТ (от 33585,2) (Поз. 1, 3, 5, 9, 14, 135) |  |  |  | 8: 15449.19 | [9 empty] | 46% ФОТ (от 33585,2) (Поз. 1, 3, 5, 9, 14, 135)
49% ФОТ (от 134961,14) (Поз. 79-86) |  |  |  | 8: 66130.96 | [9 empty] | 49% ФОТ (от 134961,14) (Поз. 79-86)
51% ФОТ (от 282961,87) (Поз. 88, 90-91, 105-106, 116-117, 146-147, 149-158, 160, 162-163, 165-167) |  |  |  | 8: 144310.55 | [9 empty] | 51% ФОТ (от 282961,87) (Поз. 88, 90-91, 105-106, 116-117, 146-147, 149-158, 160, 162-163, 165-167)
55% ФОТ (от 272906,53) (Поз. 24, 78, 87, 89, 98, 121, 145, 159) |  |  |  | 8: 150098.59 | [9 empty] | 55% ФОТ (от 272906,53) (Поз. 24, 78, 87, 89, 98, 121, 145, 159)
58% ФОТ (от 1426622,01) (Поз. 25, 27-36, 38, 40, 42, 45, 47, 50, 53, 55, 57, 59, 61, 63, 66-77, 92, 99-102, 122-127) |  |  |  | 8: 827440.77 | [9 empty] | 58% ФОТ (от 1426622,01) (Поз. 25, 27-36, 38, 40, 42, 45, 47, 50, 53, 55, 57, 59, 61, 63, 66-77, 92, 99-102, 122-127)
59% ФОТ (от 6421,71) (Поз. 148) |  |  |  | 8: 3788.81 | [9 empty] | 59% ФОТ (от 6421,71) (Поз. 148)
62% ФОТ (от 8089,75) (Поз. 26, 37, 39, 41, 43-44, 46, 48-49, 51-52, 54, 56, 58, 60, 62, 64-65, 93, 104, 134) |  |  |  | 8: 5015.65 | [9 empty] | 62% ФОТ (от 8089,75) (Поз. 26, 37, 39, 41, 43-44, 46, 48-49, 51-52, 54, 56, 58, 60, 62, 64-65, 93, 104, 134)
69% ФОТ (от 43192,96) (Поз. 7, 21-22, 94, 96, 107, 110, 112, 118-119, 128, 131-133, 141) |  |  |  | 8: 29803.14 | [9 empty] | 69% ФОТ (от 43192,96) (Поз. 7, 21-22, 94, 96, 107, 110, 112, 118-119, 128, 131-133, 141)
70% ФОТ (от 505546,24) (Поз. 10-13, 16-18) |  |  |  | 8: 353882.37 | [9 empty] | 70% ФОТ (от 505546,24) (Поз. 10-13, 16-18)
73% ФОТ (от 902,76) (Поз. 103) |  |  |  | 8: 659.01 | [9 empty] | 73% ФОТ (от 902,76) (Поз. 103)
77% ФОТ (от 109337,51) (Поз. 144) |  |  |  | 8: 84189.88 | [9 empty] | 77% ФОТ (от 109337,51) (Поз. 144)
80% ФОТ (от 13583,84) (Поз. 108, 114-115, 129-130) |  |  |  | 8: 10867.07 | [9 empty] | 80% ФОТ (от 13583,84) (Поз. 108, 114-115, 129-130)
134% ФОТ (от 38754,06) (Поз. 137-138, 140, 143) |  |  |  | 8: 51930.44 | [9 empty] | 134% ФОТ (от 38754,06) (Поз. 137-138, 140, 143)
Итоги по смете: | [22 empty] | Итоги по смете:
Земляные работы, выполняемые механизированным способом: | [23 empty] | Земляные работы, выполняемые механизированным способом:
Итого Поз. 1, 3, 5, 9, 14, 135 | [7 empty] | 71173.96 | 22317.51 | 48812.35 | 11267.69 | 44.1 | 57.0657 | 26.4903 | [9 empty] | Итого Поз. 1, 3, 5, 9, 14, 135
Накладные расходы 95% = 92%*1,03 ФОТ (от 33 585,20) |  |  |  | 8: 31905.94 | [9 empty] | Накладные расходы 95% = 92%*1,03 ФОТ (от 33 585,20)
Сметная прибыль 46% ФОТ (от 33 585,20) |  |  |  | 8: 15449.19 | [9 empty] | Сметная прибыль 46% ФОТ (от 33 585,20)
Итого c накладными и см. прибылью |  |  |  | 8: 118529.09; Мат. 13: 57.0657; Мат. 14: 26.4903 | [9 empty] | Итого c накладными и см. прибылью
Земляные работы, выполняемые ручным способом: | [23 empty] | Земляные работы, выполняемые ручным способом:
Итого Поз. 2, 6 |  |  |  | 8: 47844.1; Осн.З/п 9: 47844.1; Мат. 13: 137.706 | [9 empty] | Итого Поз. 2, 6
Накладные расходы 92% = 89%*1,03 ФОТ (от 47 844,10) |  |  |  | 8: 44016.57 | [9 empty] | Накладные расходы 92% = 89%*1,03 ФОТ (от 47 844,10)
Сметная прибыль 40% ФОТ (от 47 844,10) |  |  |  | 8: 19137.64 | [9 empty] | Сметная прибыль 40% ФОТ (от 47 844,10)
Итого c накладными и см. прибылью |  |  |  | 8: 110998.31; Мат. 13: 137.706 | [9 empty] | Итого c накладными и см. прибылью
Перевозка грузов автотранспортом: | [23 empty] | Перевозка грузов автотранспортом:
Итого Поз. 4, 8, 15, 23, 95, 97, 111, 113, 120, 136, 139, 142 |  |  |  | 8: 1330641.48; Мат. 12: 1330641.48 | [9 empty] | Итого Поз. 4, 8, 15, 23, 95, 97, 111, 113, 120, 136, 139, 142
Конструкции из кирпича и блоков: | [23 empty] | Конструкции из кирпича и блоков:
Итого Поз. 7, 21-22, 94, 96, 107, 110, 112, 118-119, 128, 131-133, 141 | [7 empty] | 271955.16 | 40191.28 | 15352.4 | 3001.68 | 216411.48 | 107.3028 | 7.8067 | [9 empty] | Итого Поз. 7, 21-22, 94, 96, 107, 110, 112, 118-119, 128, 131-133, 141
Накладные расходы 113% = 110%*1,03 ФОТ (от 43 192,96) |  |  |  | 8: 48808.04 | [9 empty] | Накладные расходы 113% = 110%*1,03 ФОТ (от 43 192,96)
Сметная прибыль 69% ФОТ (от 43 192,96) |  |  |  | 8: 29803.14 | [9 empty] | Сметная прибыль 69% ФОТ (от 43 192,96)
Итого c накладными и см. прибылью |  |  |  | 8: 350566.34; Мат. 13: 107.3028; Мат. 14: 7.8067 | [9 empty] | Итого c накладными и см. прибылью
Свайные работы: | [23 empty] | Свайные работы:
Итого Поз. 10-13, 16-18 | [7 empty] | 3944133.62 | 303042.35 | 2191196.03 | 202503.89 | 1449895.24 | 716.4455 | 387.8426 | [9 empty] | Итого Поз. 10-13, 16-18
Накладные расходы 121% = 117%*1,03 ФОТ (от 505 546,24) |  |  |  | 8: 611710.95 | [9 empty] | Накладные расходы 121% = 117%*1,03 ФОТ (от 505 546,24)
Сметная прибыль 70% ФОТ (от 505 546,24) |  |  |  | 8: 353882.37 | [9 empty] | Сметная прибыль 70% ФОТ (от 505 546,24)
Итого c накладными и см. прибылью |  |  |  | 8: 4909726.94; Мат. 13: 716.4455; Мат. 14: 387.8426 | [9 empty] | Итого c накладными и см. прибылью
Погрузо-разгрузочные работы: | [23 empty] | Погрузо-разгрузочные работы:
Итого Поз. 19 |  |  |  | 8: 6318.95; Мат. 12: 6318.95 | [9 empty] | Итого Поз. 19
Перевозка грузов (грунт, мусор и подобное): | [23 empty] | Перевозка грузов (грунт, мусор и подобное):
Итого Поз. 20 |  |  |  | 8: 12038.18; Эк.Маш 10: 12038.18 | [9 empty] | Итого Поз. 20
Теплоизоляционные работы: | [23 empty] | Теплоизоляционные работы:
Итого Поз. 24, 78, 87, 89, 98, 121, 145, 159 | [7 empty] | 705399.69 | 267901.86 | 18347.54 | 5004.67 | 419150.29 | 665.9399 | 13.0135 | [9 empty] | Итого Поз. 24, 78, 87, 89, 98, 121, 145, 159
Накладные расходы 100% = 97%*1,03 ФОТ (от 272 906,53) |  |  |  | 8: 272906.53 | [9 empty] | Накладные расходы 100% = 97%*1,03 ФОТ (от 272 906,53)
Сметная прибыль 55% ФОТ (от 272 906,53) |  |  |  | 8: 150098.59 | [9 empty] | Сметная прибыль 55% ФОТ (от 272 906,53)
Итого c накладными и см. прибылью |  |  |  | 8: 1128404.81; Мат. 13: 665.9399; Мат. 14: 13.0135 | [9 empty] | Итого c накладными и см. прибылью
Бетонные и железобетонные монолитные конструкции и работы в строительстве: | [23 empty] | Бетонные и железобетонные монолитные конструкции и работы в строительстве:
Итого Поз. 25, 27-36, 38, 40, 42, 45, 47, 50, 53, 55, 57, 59, 61, 63, 66-77, 92, 99-102, 122-127 | [7 empty] | 8630644.42 | 1328427.09 | 580524.98 | 98194.92 | 6721692.35 | 3270.5714 | 161.064 | [9 empty] | Итого Поз. 25, 27-36, 38, 40, 42, 45, 47, 50, 53, 55, 57, 59, 61, 63, 66-77, 92, 99-102, 122-127
Накладные расходы 105% = 102%*1,03 ФОТ (от 1 426 622,01) |  |  |  | 8: 1497953.11 | [9 empty] | Накладные расходы 105% = 102%*1,03 ФОТ (от 1 426 622,01)
Сметная прибыль 58% ФОТ (от 1 426 622,01) |  |  |  | 8: 827440.77 | [9 empty] | Сметная прибыль 58% ФОТ (от 1 426 622,01)
Итого c накладными и см. прибылью |  |  |  | 8: 10956038.3; Мат. 13: 3270.5714; Мат. 14: 161.064 | [9 empty] | Итого c накладными и см. прибылью
Строительные металлические конструкции: | [23 empty] | Строительные металлические конструкции:
Итого Поз. 26, 37, 39, 41, 43-44, 46, 48-49, 51-52, 54, 56, 58, 60, 62, 64-65, 93, 104, 134 | [7 empty] | 97049.04 | 8032.58 | 308.59 | 57.17 | 88707.87 | 20.3439 | 0.1354 | [9 empty] | Итого Поз. 26, 37, 39, 41, 43-44, 46, 48-49, 51-52, 54, 56, 58, 60, 62, 64-65, 93, 104, 134
Накладные расходы 96% = 93%*1,03 ФОТ (от 8 089,75) |  |  |  | 8: 7766.16 | [9 empty] | Накладные расходы 96% = 93%*1,03 ФОТ (от 8 089,75)
Сметная прибыль 62% ФОТ (от 8 089,75) |  |  |  | 8: 5015.65 | [9 empty] | Сметная прибыль 62% ФОТ (от 8 089,75)
Итого c накладными и см. прибылью |  |  |  | 8: 109830.85; Мат. 13: 20.3439; Мат. 14: 0.1354 | [9 empty] | Итого c накладными и см. прибылью
Отделочные работы: | [23 empty] | Отделочные работы:
Итого Поз. 79-86 | [7 empty] | 378539.34 | 134180.16 | 1425.93 | 780.98 | 242933.25 | 324.9 | 1.7 | [9 empty] | Итого Поз. 79-86
Накладные расходы 103% = 100%*1,03 ФОТ (от 134 961,14) |  |  |  | 8: 139009.97 | [9 empty] | Накладные расходы 103% = 100%*1,03 ФОТ (от 134 961,14)
Сметная прибыль 49% ФОТ (от 134 961,14) |  |  |  | 8: 66130.96 | [9 empty] | Сметная прибыль 49% ФОТ (от 134 961,14)
Итого c накладными и см. прибылью |  |  |  | 8: 583680.27; Мат. 13: 324.9; Мат. 14: 1.7 | [9 empty] | Итого c накладными и см. прибылью
Защита строительных конструкций и оборудования от коррозии: | [23 empty] | Защита строительных конструкций и оборудования от коррозии:
Итого Поз. 88, 90-91, 105-106, 116-117, 146-147, 149-158, 160, 162-163, 165-167 | [7 empty] | 542207.69 | 278332.16 | 27672.98 | 4629.71 | 236202.55 | 692.229 | 13.0371 | [9 empty] | Итого Поз. 88, 90-91, 105-106, 116-117, 146-147, 149-158, 160, 162-163, 165-167
Накладные расходы 97% = 94%*1,03 ФОТ (от 282 961,87) |  |  |  | 8: 274473.01 | [9 empty] | Накладные расходы 97% = 94%*1,03 ФОТ (от 282 961,87)
Сметная прибыль 51% ФОТ (от 282 961,87) |  |  |  | 8: 144310.55 | [9 empty] | Сметная прибыль 51% ФОТ (от 282 961,87)
Итого c накладными и см. прибылью |  |  |  | 8: 960991.25; Мат. 13: 692.229; Мат. 14: 13.0371 | [9 empty] | Итого c накладными и см. прибылью
Бетонные и железобетонные сборные конструкции и работы в строительстве: | [23 empty] | Бетонные и железобетонные сборные конструкции и работы в строительстве:
Итого Поз. 103 | [7 empty] | 7082.41 | 886.56 | 73.35 | 16.2 | 6122.5 | 1.913 | 0.0421 | [9 empty] | Итого Поз. 103
Накладные расходы 113% = 110%*1,03 ФОТ (от 902,76) |  |  |  | 8: 1020.12 | [9 empty] | Накладные расходы 113% = 110%*1,03 ФОТ (от 902,76)
Сметная прибыль 73% ФОТ (от 902,76) |  |  |  | 8: 659.01 | [9 empty] | Сметная прибыль 73% ФОТ (от 902,76)
Итого c накладными и см. прибылью |  |  |  | 8: 8761.54; Мат. 13: 1.913; Мат. 14: 0.0421 | [9 empty] | Итого c накладными и см. прибылью
Бетонные и железобетонные сборные конструкции жилых, общественных и административно-бытовых зданий промышленных предприятий: | [23 empty] | Бетонные и железобетонные сборные конструкции жилых, общественных и административно-бытовых зданий промышленных предприятий:
Итого Поз. 108, 114-115, 129-130 | [7 empty] | 79940.38 | 9420.1 | 22637.63 | 4163.74 | 47882.65 | 23.2333 | 9.0953 | [9 empty] | Итого Поз. 108, 114-115, 129-130
Накладные расходы 119% = 116%*1,03 ФОТ (от 13 583,84) |  |  |  | 8: 16164.77 | [9 empty] | Накладные расходы 119% = 116%*1,03 ФОТ (от 13 583,84)
Сметная прибыль 80% ФОТ (от 13 583,84) |  |  |  | 8: 10867.07 | [9 empty] | Сметная прибыль 80% ФОТ (от 13 583,84)
Итого c накладными и см. прибылью |  |  |  | 8: 106972.22; Мат. 13: 23.2333; Мат. 14: 9.0953 | [9 empty] | Итого c накладными и см. прибылью
Бетонные и железобетонные сборные конструкции и работы в строительстве: | [23 empty] | Бетонные и железобетонные сборные конструкции и работы в строительстве:
Итого Поз. 109 |  |  |  | 8: 488.75; Мат. 12: 488.75 | [9 empty] | Итого Поз. 109
Накладные расходы 113% = 110%*1,03 ФОТ (от 0,00) | [23 empty] | Накладные расходы 113% = 110%*1,03 ФОТ (от 0,00)
Сметная прибыль 73% ФОТ (от 0,00) | [23 empty] | Сметная прибыль 73% ФОТ (от 0,00)
Итого c накладными и см. прибылью |  |  |  | 8: 488.75 | [9 empty] | Итого c накладными и см. прибылью
Автомобильные дороги: | [23 empty] | Автомобильные дороги:
Итого Поз. 137-138, 140, 143 | [7 empty] | 291788.17 | 16820.09 | 177885.1 | 21933.97 | 97082.98 | 46.1896 | 48.0606 | [9 empty] | Итого Поз. 137-138, 140, 143
Накладные расходы 151% = 147%*1,03 ФОТ (от 38 754,06) |  |  |  | 8: 58518.63 | [9 empty] | Накладные расходы 151% = 147%*1,03 ФОТ (от 38 754,06)
Сметная прибыль 134% ФОТ (от 38 754,06) |  |  |  | 8: 51930.44 | [9 empty] | Сметная прибыль 134% ФОТ (от 38 754,06)
Итого c накладными и см. прибылью |  |  |  | 8: 402237.24; Мат. 13: 46.1896; Мат. 14: 48.0606 | [9 empty] | Итого c накладными и см. прибылью
Устройство покрытий дорожек, тротуаров, мостовых и площадок и прочее: | [23 empty] | Устройство покрытий дорожек, тротуаров, мостовых и площадок и прочее:
Итого Поз. 144 | [7 empty] | 235777.95 | 106965.88 | 14268.19 | 2371.63 | 114543.88 | 286.25 | 5.5625 | [9 empty] | Итого Поз. 144
Накладные расходы 116% = 113%*1,03 ФОТ (от 109 337,51) |  |  |  | 8: 126831.51 | [9 empty] | Накладные расходы 116% = 113%*1,03 ФОТ (от 109 337,51)
Сметная прибыль 77% ФОТ (от 109 337,51) |  |  |  | 8: 84189.88 | [9 empty] | Сметная прибыль 77% ФОТ (от 109 337,51)
Итого c накладными и см. прибылью |  |  |  | 8: 446799.34; Мат. 13: 286.25; Мат. 14: 5.5625 | [9 empty] | Итого c накладными и см. прибылью
Работы по реконструкции зданий и сооружений: усиление и замена существующих конструкций, возведение отдельных конструктивных элементов: | [23 empty] | Работы по реконструкции зданий и сооружений: усиление и замена существующих конструкций, возведение отдельных конструктивных элементов:
Итого Поз. 148 |  |  |  | 8: 7044.88; Осн.З/п 9: 6421.71; Эк.Маш 10: 557.26; Мат. 12: 65.91; Мат. 13: 16.264 | [9 empty] | Итого Поз. 148
Накладные расходы 106% = 103%*1,03 ФОТ (от 6 421,71) |  |  |  | 8: 6807.01 | [9 empty] | Накладные расходы 106% = 103%*1,03 ФОТ (от 6 421,71)
Сметная прибыль 59% ФОТ (от 6 421,71) |  |  |  | 8: 3788.81 | [9 empty] | Сметная прибыль 59% ФОТ (от 6 421,71)
Итого c накладными и см. прибылью |  |  |  | 8: 17640.7; Мат. 13: 16.264 | [9 empty] | Итого c накладными и см. прибылью
Материалы: | [23 empty] | Материалы:
Итого Поз. 161, 164 |  |  |  | 8: 1774346.83; Мат. 12: 1774346.83 | [9 empty] | Итого Поз. 161, 164
Итого |  |  |  | 8: 23335011.39; Мат. 13: 6366.3541; Мат. 14: 673.8501 | [9 empty] | Итого
В том числе: | [23 empty] | В том числе:
Материалы |  |  |  | 8: 12752531.06 | [9 empty] | Материалы
Машины и механизмы |  |  |  | 8: 3111100.51 | [9 empty] | Машины и механизмы
ФОТ |  |  |  | 8: 2924709.68 | [9 empty] | ФОТ
Накладные расходы |  |  |  | 8: 3137892.32 | [9 empty] | Накладные расходы
Сметная прибыль |  |  |  | 8: 1762704.07 | [9 empty] | Сметная прибыль
ВСЕГО по смете |  |  |  | 8: 23335011.39; Мат. 13: 6366.3541; Мат. 14: 673.8501 | [10 empty] | ВСЕГО по смете
Составил: ____________________________ Е.Н. Мочалкина
[должность, подпись (инициалы, фамилия)]
Проверил: ____________________________ О.В. Бабаева
[должность, подпись (инициалы, фамилия)]